## Readme
%更新的数据来自
%https://backend.orbit.dtu.dk/ws/portalfiles/portal/120568114/An_Updated_Version_of_the_IEEE_RTS_24Bus_System_for_Electricty_Market_an....pdf
Table 1: Technical Data of Generating Units
| Unit# | Node | Pmaxi(MW) | Pmini(MW) | R+i(MW) | R−i(MW) | RUi(MW/h) | RDi(MW/h) | UT(h) | DT(h)
| 1 | 1 | 152 | 30.4 | 40 | 40 | 120 | 120 | 8 | 4
| 2 | 2 | 152 | 30.4 | 40 | 40 | 120 | 120 | 8 | 4
| 3 | 7 | 350 | 75 | 70 | 70 | 350 | 350 | 8 | 8
| 4 | 13 | 591 | 206.85 | 180 | 180 | 240 | 240 | 12 | 10
| 5 | 15 | 60 | 12 | 60 | 60 | 60 | 60 | 4 | 2
| 6 | 15 | 155 | 54.25 | 30 | 30 | 155 | 155 | 8 | 8
| 7 | 16 | 155 | 54.25 | 30 | 30 | 155 | 155 | 8 | 8
| 8 | 18 | 400 | 100 | 0 | 0 | 280 | 280 | 1 | 1
| 9 | 21 | 400 | 100 | 0 | 0 | 280 | 280 | 1 | 1
| 10 | 22 | 300 | 300 | 0 | 0 | 300 | 300 | 0 | 0
| 11 | 23 | 310 | 108.5 | 60 | 60 | 180 | 180 | 8 | 8
| 12 | 23 | 350 | 140 | 40 | 40 | 240 | 240 | 8 | 8
Table 2: Costs and Initial State of Generating Units
| Unit# | Ci($/MWh) | Cui($/MWh) | Cdi($/MWh) | C+i($/MWh) | C-i($/MWh) | Csui($) | Pinii(MW) | Uinii(0/1) | Tinii(h)
| 1 | 13.32 | 15 | 14 | 15 | 11 | 1430.4 | 76 | 1 | 22
| 2 | 13.32 | 15 | 14 | 15 | 11 | 1430.4 | 76 | 1 | 22
| 3 | 20.7 | 10 | 9 | 24 | 16 | 1725 | 0 | 0 | -2
| 4 | 20.93 | 8 | 7 | 25 | 17 | 3056.7 | 0 | 0 | -1
| 5 | 26.11 | 7 | 5 | 28 | 23 | 437 | 0 | 0 | -1
| 6 | 10.52 | 16 | 14 | 16 | 7 | 312 | 0 | 0 | -2
| 7 | 10.52 | 16 | 14 | 16 | 7 | 312 | 124 | 1 | 10
| 8 | 6.02 | 0 | 0 | 0 | 0 | 0 | 240 | 1 | 50
| 9 | 5.47 | 0 | 0 | 0 | 0 | 0 | 240 | 1 | 16
| 10 | 0 | 0 | 0 | 0 | 0 | 0 | 240 | 1 | 24
| 11 | 10.52 | 17 | 16 | 14 | 8 | 624 | 248 | 1 | 10
| 12 | 10.89 | 16 | 14 | 16 | 8 | 2298 | 280 | 1 | 50
| Table 3: Load Profile |  |  |  |  | Table 4: Node Location and Distribution of the Total System Demand | [7 empty] | Table 5: Reactance and Capacity of Transmission Lines
| Hour | System demand(MW) |  |  |  | Load# | Node | %ofsystemload | [5 empty] | From | To | Reactance(p.u.) | Capacity(MVA) | From | To | Reactance(p.u.) | Capacity(MVA)
| 1 | 1775.835 |  |  |  | 1 | 1 | 3.8 | [5 empty] | 1 | 2 | 0.0146 | 175 | 11 | 13 | 0.0488 | 500
| 2 | 1669.815 |  |  |  | 2 | 2 | 3.4 | [5 empty] | 1 | 3 | 0.2253 | 175 | 11 | 14 | 0.0426 | 500
| 3 | 1590.3 |  |  |  | 3 | 3 | 6.3 | [5 empty] | 1 | 5 | 0.0907 | 350 | 12 | 13 | 0.0488 | 500
| 4 | 1563.795 |  |  |  | 4 | 4 | 2.6 | [5 empty] | 2 | 4 | 0.1356 | 175 | 12 | 23 | 0.0985 | 500
| 5 | 1563.795 |  |  |  | 5 | 5 | 2.5 | [5 empty] | 2 | 6 | 0.205 | 175 | 13 | 23 | 0.0884 | 500
| 6 | 1590.3 |  |  |  | 6 | 6 | 4.8 | [5 empty] | 3 | 9 | 0.1271 | 175 | 14 | 16 | 0.0594 | 500
| 7 | 1961.37 |  |  |  | 7 | 7 | 4.4 | [5 empty] | 3 | 24 | 0.084 | 400 | 15 | 16 | 0.0172 | 500
| 8 | 2279.43 |  |  |  | 8 | 8 | 6 | [5 empty] | 4 | 9 | 0.111 | 175 | 15 | 21 | 0.0249 | 1000
| 9 | 2517.975 |  |  |  | 9 | 9 | 6.1 | [5 empty] | 5 | 10 | 0.094 | 350 | 15 | 24 | 0.0529 | 500
| 10 | 2544.48 |  |  |  | 10 | 10 | 6.8 | [5 empty] | 6 | 10 | 0.0642 | 175 | 16 | 17 | 0.0263 | 500
| 11 | 2544.48 |  |  |  | 11 | 13 | 9.3 | [5 empty] | 7 | 8 | 0.0652 | 350 | 16 | 19 | 0.0234 | 500
| 12 | 2517.975 |  |  |  | 12 | 14 | 6.8 | [5 empty] | 8 | 9 | 0.1762 | 175 | 17 | 18 | 0.0143 | 500
| 13 | 2517.975 |  |  |  | 13 | 15 | 11.1 | [5 empty] | 8 | 10 | 0.1762 | 175 | 17 | 22 | 0.1069 | 500
| 14 | 2517.975 |  |  |  | 14 | 16 | 3.5 | [5 empty] | 9 | 11 | 0.084 | 400 | 18 | 21 | 0.0132 | 1000
| 15 | 2464.965 |  |  |  | 15 | 18 | 11.7 | [5 empty] | 9 | 12 | 0.084 | 400 | 19 | 20 | 0.0203 | 1000
| 16 | 2464.965 |  |  |  | 16 | 19 | 6.4 | [5 empty] | 10 | 11 | 0.084 | 400 | 20 | 23 | 0.0112 | 1000
| 17 | 2623.995 |  |  |  | 17 | 20 | 4.5 | [5 empty] | 10 | 12 | 0.084 | 400 | 21 | 22 | 0.0692 | 500
| 18 | 2650.5
| 19 | 2650.5
| 20 | 2544.48
| 21 | 2411.955
| 22 | 2199.915
| 23 | 1934.865
| 24 | 1669.815
| wind farms nodes |  | 3 | 5 | 7 | 16 | 21 | 23
reduced capacity transmission lines
| From | To | Capacity(MVA)
| 15 | 21 | 400
| 14 | 16 | 250
| 13 | 23 | 250
| From | To | Reactance(p.u.) | Capacity (MVA) |  | Capacity (p.u.)
| 1 | 2 | 0.0146 | 175 |  | 1.75
| 1 | 3 | 0.2253 | 175 |  | 1.75
| 1 | 5 | 0.0907 | 350 |  | 3.5
| 2 | 4 | 0.1356 | 175 |  | 1.75
| 2 | 6 | 0.205 | 175 |  | 1.75
| 3 | 9 | 0.1271 | 175 |  | 1.75
| 3 | 24 | 0.084 | 400 |  | 4
| 4 | 9 | 0.111 | 175 |  | 1.75
| 5 | 10 | 0.094 | 350 |  | 3.5
| 6 | 10 | 0.0642 | 175 |  | 1.75
| 7 | 8 | 0.0652 | 350 |  | 3.5
| 8 | 9 | 0.1762 | 175 |  | 1.75
| 8 | 10 | 0.1762 | 175 |  | 1.75
| 9 | 11 | 0.084 | 400 |  | 4
| 9 | 12 | 0.084 | 400 |  | 4
| 10 | 11 | 0.084 | 400 |  | 4
| 10 | 12 | 0.084 | 400 |  | 4
| 11 | 13 | 0.0488 | 500 |  | 5
| 11 | 14 | 0.0426 | 500 |  | 5
| 12 | 13 | 0.0488 | 500 |  | 5
| 12 | 23 | 0.0985 | 500 |  | 5
| 13 | 23 | 0.0884 | 500 |  | 5
| 14 | 16 | 0.0594 | 500 |  | 5
| 15 | 16 | 0.0172 | 500 |  | 5
| 15 | 21 | 0.0249 | 1000 |  | 10
| 15 | 24 | 0.0529 | 500 |  | 5
| 16 | 17 | 0.0263 | 500 |  | 5
| 16 | 19 | 0.0234 | 500 |  | 5
| 17 | 18 | 0.0143 | 500 |  | 5
| 17 | 22 | 0.1069 | 500 |  | 5
| 18 | 21 | 0.0132 | 1000 |  | 10
| 19 | 20 | 0.0203 | 1000 |  | 10
| 20 | 23 | 0.0112 | 1000 |  | 10
| 21 | 22 | 0.0692 | 500 |  | 5
对应三区域节点编号
|  | No. | From bus | To bus | Reactance(p.u.) | Length(mile) | Tie line? |  | No. | From bus | To bus | Reactance(p.u.) | Length(mile) | Tie line?
|  | 1 | 7 | 27 | 0.161 | 42 | Yes |  | 1 | 107 | 203 | 0.161 | 42 | Yes
|  | 2 | 13 | 39 | 0.075 | 52 | Yes |  | 2 | 113 | 215 | 0.075 | 52 | Yes
|  | 3 | 23 | 41 | 0.074 | 51 | Yes |  | 3 | 123 | 217 | 0.074 | 51 | Yes
|  | 4 | 73 | 21 | 0.097 | 67 | Yes |  | 4 | 325 | 121 | 0.097 | 67 | Yes
|  | 5 | 66 | 47 | 0.104 | 72 | Yes |  | 5 | 318 | 223 | 0.104 | 72 | Yes
|  | 6 | 11 | 13 | 0.0476 | 33 | No |  | 6 | 111 | 113 | 0.0476 | 33 | No
|  | 7 | 11 | 14 | 0.0418 | 29 | No |  | 7 | 111 | 114 | 0.0418 | 29 | No
|  | 8 | 12 | 13 | 0.0476 | 33 | No |  | 8 | 112 | 113 | 0.0476 | 33 | No
|  | 9 | 35 | 38 | 0.0418 | 29 | No |  | 9 | 211 | 214 | 0.0418 | 29 | No
|  | 10 | 36 | 37 | 0.0476 | 33 | No |  | 10 | 212 | 213 | 0.0476 | 33 | No
|  | 11 | 39 | 48 | 0.0519 | 36 | No |  | 11 | 215 | 224 | 0.0519 | 36 | No
|  | 12 | 60 | 71 | 0.0966 | 67 | No |  | 12 | 312 | 323 | 0.0966 | 67 | No
|  | 13 | 63 | 72 | 0.0519 | 36 | No |  | 13 | 315 | 324 | 0.0519 | 36 | No

## Sheet2
| V1 | V2 | V3 | V4 | V5 | V6 | V7 | V8 | V9 | V10 | V11 | V12 | V13 | V14 | V15 | V16 | V17 | V18 | V19 | V20 | V21 | V22 | V23 | V24 | V25 | V26 | V27 | V28 | V29 | V30 | V31 | V32 | V33 | V34 | V35 | V36 | V37 | V38 | V39 | V40 | V41 | V42 | V43 | V44 | V45 | V46 | V47 | V48 | V49 | V50 | V51 | V52 | V53 | V54 | V55 | V56 | V57 | V58 | V59 | V60 | V61 | V62 | V63 | V64 | V65 | V66 | V67 | V68 | V69 | V70 | V71 | V72 | V73 | V74 | V75 | V76 | V77 | V78 | V79 | V80 | V81 | V82 | V83 | V84 | V85 | V86 | V87 | V88 | V89 | V90 | V91 | V92 | V93 | V94 | V95 | V96 | V97 | V98 | V99 | V100
1 | 0.38446 | 0.5077 | 0.464 | 0.47685 | 0.48001 | 0.35454 | 0.60302 | 0.63656 | 0.47049 | 0.51149 | 0.60639 | 0.41682 | 0.49045 | 0.62608 | 0.62489 | 0.45335 | 0.47387 | 0.46321 | 0.48093 | 0.70698 | 0.50212 | 0.61104 | 0.55182 | 0.3643 | 0.62691 | 0.541 | 0.48708 | 0.628 | 0.45251 | 0.45994 | 0.626 | 0.61883 | 0.76132 | 0.54626 | 0.56017 | 0.38102 | 0.68442 | 0.52661 | 0.47587 | 0.56133 | 0.46741 | 0.58371 | 0.67423 | 0.54905 | 0.52268 | 0.53022 | 0.41553 | 0.65032 | 0.57135 | 0.41587 | 0.5354 | 0.57756 | 0.54471 | 0.54357 | 0.57059 | 0.44138 | 0.25514 | 0.59169 | 0.45917 | 0.64607 | 0.42605 | 0.31295 | 0.71129 | 0.54013 | 0.52617 | 0.59261 | 0.59765 | 0.48031 | 0.49561 | 0.45575 | 0.5701 | 0.61413 | 0.62719 | 0.50696 | 0.46647 | 0.45742 | 0.62038 | 0.37235 | 0.49165 | 0.67627 | 0.39586 | 0.39381 | 0.65704 | 0.66993 | 0.48031 | 0.48296 | 0.60583 | 0.6573 | 0.47672 | 0.4739 | 0.4474 | 0.59283 | 0.56534 | 0.42909 | 0.52301 | 0.47985 | 0.63947 | 0.45456 | 0.49212 | 0.72291
2 | 0.33414 | 0.45499 | 0.54584 | 0.53969 | 0.51808 | 0.56309 | 0.68424 | 0.68117 | 0.47544 | 0.44028 | 0.66261 | 0.51075 | 0.56186 | 0.70936 | 0.70036 | 0.52517 | 0.63276 | 0.53693 | 0.60754 | 0.71614 | 0.612 | 0.6139 | 0.64005 | 0.44995 | 0.53764 | 0.58467 | 0.57245 | 0.60226 | 0.65325 | 0.56132 | 0.70072 | 0.66409 | 0.82878 | 0.60885 | 0.63931 | 0.50806 | 0.76333 | 0.60663 | 0.58034 | 0.65429 | 0.60136 | 0.63208 | 0.67479 | 0.59238 | 0.58824 | 0.56993 | 0.54571 | 0.6156 | 0.69865 | 0.51222 | 0.62616 | 0.63487 | 0.57791 | 0.55389 | 0.61413 | 0.48172 | 0.50393 | 0.52746 | 0.50289 | 0.64375 | 0.52088 | 0.45847 | 0.76437 | 0.70856 | 0.5768 | 0.71468 | 0.65018 | 0.43717 | 0.61555 | 0.45232 | 0.65443 | 0.68578 | 0.71637 | 0.63769 | 0.52424 | 0.61949 | 0.59764 | 0.31563 | 0.55032 | 0.80946 | 0.43114 | 0.31421 | 0.69539 | 0.74281 | 0.65608 | 0.49642 | 0.62657 | 0.82576 | 0.4944 | 0.5822 | 0.55176 | 0.7029 | 0.56239 | 0.47425 | 0.54845 | 0.55237 | 0.68877 | 0.50508 | 0.52971 | 0.80014
3 | 0.39211 | 0.5848 | 0.7144 | 0.6739 | 0.64138 | 0.66916 | 0.72124 | 0.72491 | 0.70437 | 0.55168 | 0.74311 | 0.68875 | 0.59321 | 0.73295 | 0.74844 | 0.51561 | 0.67844 | 0.56246 | 0.71253 | 0.75744 | 0.69851 | 0.70983 | 0.67616 | 0.51951 | 0.70931 | 0.73473 | 0.72754 | 0.67428 | 0.70287 | 0.52987 | 0.75212 | 0.72148 | 0.80764 | 0.69423 | 0.64006 | 0.56477 | 0.79905 | 0.70376 | 0.72083 | 0.74076 | 0.73218 | 0.75106 | 0.74463 | 0.68033 | 0.73452 | 0.67573 | 0.71406 | 0.73216 | 0.75132 | 0.60202 | 0.72432 | 0.76487 | 0.68841 | 0.7297 | 0.74314 | 0.67313 | 0.60938 | 0.60454 | 0.56411 | 0.74237 | 0.57482 | 0.60079 | 0.79318 | 0.74785 | 0.64808 | 0.75513 | 0.71273 | 0.4415 | 0.69182 | 0.68338 | 0.75825 | 0.74044 | 0.7523 | 0.66148 | 0.65133 | 0.6036 | 0.70747 | 0.37659 | 0.69428 | 0.80414 | 0.38906 | 0.68218 | 0.76445 | 0.71837 | 0.76162 | 0.59914 | 0.76318 | 0.80831 | 0.67517 | 0.73756 | 0.66409 | 0.76117 | 0.61738 | 0.59223 | 0.60207 | 0.66711 | 0.77777 | 0.63131 | 0.68559 | 0.80419
4 | 0.32072 | 0.67124 | 0.79785 | 0.66832 | 0.71484 | 0.77117 | 0.73542 | 0.80126 | 0.77012 | 0.72101 | 0.81496 | 0.79223 | 0.773 | 0.77547 | 0.79916 | 0.62289 | 0.75332 | 0.68459 | 0.799 | 0.8164 | 0.72349 | 0.75933 | 0.76161 | 0.4046 | 0.75513 | 0.79523 | 0.76775 | 0.80583 | 0.70617 | 0.74234 | 0.79078 | 0.75183 | 0.88987 | 0.78013 | 0.74607 | 0.64399 | 0.85771 | 0.81295 | 0.80555 | 0.82861 | 0.7285 | 0.8562 | 0.84553 | 0.47871 | 0.79221 | 0.74569 | 0.79737 | 0.7767 | 0.79084 | 0.63659 | 0.73772 | 0.80507 | 0.79356 | 0.78622 | 0.80511 | 0.63922 | 0.72915 | 0.77311 | 0.72848 | 0.83377 | 0.61371 | 0.67895 | 0.80367 | 0.85362 | 0.64413 | 0.84753 | 0.7785 | 0.57437 | 0.77814 | 0.7633 | 0.80403 | 0.80187 | 0.80997 | 0.75248 | 0.71988 | 0.74404 | 0.79576 | 0.36706 | 0.76878 | 0.81152 | 0.38548 | 0.76901 | 0.80273 | 0.77128 | 0.79148 | 0.51379 | 0.80055 | 0.84969 | 0.54655 | 0.78392 | 0.71194 | 0.80438 | 0.64115 | 0.73366 | 0.68919 | 0.5442 | 0.82024 | 0.73222 | 0.76484 | 0.8581
5 | 0.5111 | 0.72754 | 0.80472 | 0.82652 | 0.72015 | 0.80745 | 0.77264 | 0.82079 | 0.76805 | 0.68702 | 0.8481 | 0.82336 | 0.8009 | 0.79224 | 0.85818 | 0.43835 | 0.71885 | 0.73493 | 0.81965 | 0.82829 | 0.75634 | 0.81606 | 0.81943 | 0.37419 | 0.79113 | 0.83969 | 0.81624 | 0.84833 | 0.7673 | 0.81404 | 0.7612 | 0.82337 | 0.84267 | 0.80886 | 0.77153 | 0.72234 | 0.86088 | 0.8696 | 0.8085 | 0.83985 | 0.77559 | 0.88546 | 0.84953 | 0.44467 | 0.84217 | 0.7589 | 0.79186 | 0.82954 | 0.80215 | 0.67881 | 0.74981 | 0.79162 | 0.82453 | 0.82244 | 0.88922 | 0.63845 | 0.82185 | 0.83448 | 0.74111 | 0.85906 | 0.42323 | 0.78761 | 0.82138 | 0.90518 | 0.6437 | 0.88707 | 0.79384 | 0.69711 | 0.79711 | 0.70193 | 0.86245 | 0.78037 | 0.84264 | 0.73535 | 0.75926 | 0.78236 | 0.86297 | 0.62303 | 0.71658 | 0.83034 | 0.65988 | 0.83723 | 0.87342 | 0.64103 | 0.78002 | 0.59341 | 0.83088 | 0.85104 | 0.71122 | 0.82081 | 0.73782 | 0.88427 | 0.58978 | 0.81231 | 0.75731 | 0.36282 | 0.83561 | 0.67836 | 0.71791 | 0.95468
6 | 0.6702 | 0.65556 | 0.78511 | 0.80914 | 0.72318 | 0.77611 | 0.67885 | 0.80896 | 0.85758 | 0.55637 | 0.91291 | 0.78213 | 0.81482 | 0.74506 | 0.80983 | 0.62551 | 0.77908 | 0.77598 | 0.7953 | 0.77261 | 0.65282 | 0.80918 | 0.81641 | 0.48478 | 0.8317 | 0.86827 | 0.87766 | 0.85891 | 0.76309 | 0.85205 | 0.79874 | 0.7668 | 0.8278 | 0.78546 | 0.8307 | 0.74935 | 0.86897 | 0.80137 | 0.77444 | 0.8376 | 0.70532 | 0.84686 | 0.83305 | 0.46328 | 0.8978 | 0.84007 | 0.79877 | 0.83725 | 0.81412 | 0.47302 | 0.71726 | 0.79916 | 0.76492 | 0.85245 | 0.8816 | 0.69864 | 0.81959 | 0.84676 | 0.83631 | 0.85312 | 0.48438 | 0.84237 | 0.86294 | 0.94786 | 0.78648 | 0.90631 | 0.70323 | 0.73539 | 0.78568 | 0.7208 | 0.83347 | 0.82288 | 0.82563 | 0.46354 | 0.75724 | 0.73203 | 0.88287 | 0.76997 | 0.70673 | 0.84269 | 0.70611 | 0.77028 | 0.89864 | 0.70866 | 0.71484 | 0.68824 | 0.83771 | 0.84396 | 0.82854 | 0.76715 | 0.79474 | 0.88429 | 0.73508 | 0.81799 | 0.68127 | 0.54097 | 0.83227 | 0.66677 | 0.76669 | 0.92627
7 | 0.73258 | 0.76835 | 0.70783 | 0.79964 | 0.7643 | 0.76802 | 0.71215 | 0.8275 | 0.86758 | 0.47015 | 0.9432 | 0.85783 | 0.86205 | 0.72359 | 0.77398 | 0.74886 | 0.72102 | 0.78582 | 0.83765 | 0.85539 | 0.59895 | 0.8426 | 0.76276 | 0.65174 | 0.79518 | 0.92082 | 0.86268 | 0.8458 | 0.69002 | 0.86196 | 0.77564 | 0.77925 | 0.7065 | 0.79762 | 0.84181 | 0.7403 | 0.86094 | 0.83997 | 0.77829 | 0.86927 | 0.66712 | 0.86147 | 0.76596 | 0.38924 | 0.88918 | 0.84968 | 0.77709 | 0.88841 | 0.83539 | 0.57551 | 0.68388 | 0.74377 | 0.78333 | 0.87265 | 0.95199 | 0.65795 | 0.83121 | 0.81264 | 0.86515 | 0.81916 | 0.70714 | 0.83125 | 0.85742 | 0.86484 | 0.82783 | 0.90048 | 0.73505 | 0.68602 | 0.83477 | 0.74724 | 0.83918 | 0.78333 | 0.81576 | 0.35433 | 0.82075 | 0.808 | 0.88951 | 0.77809 | 0.69001 | 0.84669 | 0.75721 | 0.78468 | 0.8618 | 0.5199 | 0.7398 | 0.69446 | 0.79692 | 0.79256 | 0.82892 | 0.84833 | 0.84309 | 0.93927 | 0.84266 | 0.78999 | 0.78084 | 0.69063 | 0.84965 | 0.40869 | 0.70815 | 0.90486
8 | 0.71588 | 0.81696 | 0.77647 | 0.85402 | 0.79321 | 0.82153 | 0.71424 | 0.82439 | 0.86666 | 0.38544 | 0.9408 | 0.83643 | 0.86996 | 0.71424 | 0.78782 | 0.76002 | 0.77219 | 0.84325 | 0.82074 | 0.8646 | 0.65068 | 0.85297 | 0.80822 | 0.66974 | 0.82555 | 0.89635 | 0.84776 | 0.79991 | 0.65139 | 0.79735 | 0.78879 | 0.73853 | 0.69983 | 0.82851 | 0.82632 | 0.81498 | 0.86307 | 0.82946 | 0.82479 | 0.8625 | 0.69468 | 0.85528 | 0.70818 | 0.62364 | 0.87746 | 0.81627 | 0.68613 | 0.85072 | 0.87091 | 0.64852 | 0.82795 | 0.78847 | 0.74832 | 0.84256 | 0.9091 | 0.65144 | 0.7984 | 0.80112 | 0.82791 | 0.79835 | 0.74607 | 0.77855 | 0.82212 | 0.86284 | 0.83291 | 0.86738 | 0.69272 | 0.64672 | 0.87345 | 0.76026 | 0.81659 | 0.81541 | 0.6867 | 0.41592 | 0.85114 | 0.81761 | 0.87417 | 0.80474 | 0.70439 | 0.88513 | 0.82653 | 0.82696 | 0.84433 | 0.69027 | 0.81095 | 0.62964 | 0.82441 | 0.77179 | 0.81452 | 0.83695 | 0.84801 | 0.98656 | 0.82199 | 0.83382 | 0.70431 | 0.70779 | 0.84719 | 0.47676 | 0.82648 | 0.84676
9 | 0.81648 | 0.7224 | 0.86319 | 0.92659 | 0.7545 | 0.83279 | 0.70994 | 0.82891 | 0.82142 | 0.54528 | 0.96326 | 0.80793 | 0.82412 | 0.63706 | 0.69479 | 0.64046 | 0.82998 | 0.81855 | 0.65584 | 0.816 | 0.48555 | 0.8478 | 0.81008 | 0.66315 | 0.6481 | 0.87287 | 0.7727 | 0.72695 | 0.6925 | 0.72767 | 0.81329 | 0.7614 | 0.76499 | 0.8025 | 0.80184 | 0.8406 | 0.83045 | 0.92746 | 0.85933 | 0.87256 | 0.51801 | 0.76154 | 0.74239 | 0.70745 | 0.87026 | 0.64065 | 0.66271 | 0.85415 | 0.82859 | 0.6759 | 0.82541 | 0.74036 | 0.79962 | 0.87492 | 0.88368 | 0.51019 | 0.83066 | 0.75709 | 0.87319 | 0.86143 | 0.80657 | 0.71933 | 0.79984 | 0.84835 | 0.83243 | 0.85427 | 0.65498 | 0.76653 | 0.82734 | 0.75408 | 0.78575 | 0.83607 | 0.65935 | 0.61337 | 0.83548 | 0.78874 | 0.83805 | 0.83184 | 0.74105 | 0.84299 | 0.83525 | 0.81828 | 0.80629 | 0.72021 | 0.81858 | 0.75213 | 0.83121 | 0.7273 | 0.81429 | 0.87245 | 0.81932 | 0.89019 | 0.85593 | 0.82586 | 0.82345 | 0.72142 | 0.85135 | 0.48118 | 0.82153 | 0.8133
10 | 0.86317 | 0.52011 | 0.83318 | 0.89007 | 0.74832 | 0.75147 | 0.85211 | 0.83956 | 0.81304 | 0.68869 | 0.9818 | 0.83384 | 0.86164 | 0.36795 | 0.71965 | 0.69155 | 0.84519 | 0.76976 | 0.66279 | 0.63421 | 0.42755 | 0.83597 | 0.81937 | 0.80189 | 0.63759 | 0.91905 | 0.73878 | 0.62325 | 0.68568 | 0.84207 | 0.82139 | 0.74385 | 0.68725 | 0.77863 | 0.78424 | 0.8219 | 0.80896 | 0.87151 | 0.82936 | 0.81274 | 0.54373 | 0.77527 | 0.82287 | 0.72455 | 0.83965 | 0.44128 | 0.59987 | 0.8515 | 0.83226 | 0.66731 | 0.78048 | 0.79444 | 0.82805 | 0.84362 | 0.85462 | 0.44226 | 0.76 | 0.74499 | 0.88671 | 0.87541 | 0.7356 | 0.71953 | 0.7395 | 0.81701 | 0.87864 | 0.81454 | 0.70391 | 0.73565 | 0.82286 | 0.7569 | 0.82999 | 0.8546 | 0.79702 | 0.67003 | 0.92743 | 0.77558 | 0.83468 | 0.78131 | 0.74026 | 0.84868 | 0.84734 | 0.8367 | 0.82975 | 0.68928 | 0.79855 | 0.72924 | 0.84767 | 0.79412 | 0.79145 | 0.83748 | 0.79968 | 0.8759 | 0.90509 | 0.81535 | 0.79117 | 0.72306 | 0.81081 | 0.6679 | 0.80187 | 0.78672
11 | 0.83468 | 0.44494 | 0.77448 | 0.93628 | 0.81845 | 0.73703 | 0.80065 | 0.81417 | 0.79132 | 0.67916 | 0.97054 | 0.82198 | 0.81918 | 0.41736 | 0.68194 | 0.41731 | 0.86017 | 0.67923 | 0.77116 | 0.66911 | 0.41725 | 0.85013 | 0.78919 | 0.77778 | 0.67914 | 0.87186 | 0.69956 | 0.68542 | 0.77776 | 0.80588 | 0.80604 | 0.76045 | 0.55128 | 0.7038 | 0.72713 | 0.7558 | 0.73625 | 0.86791 | 0.78827 | 0.77724 | 0.66972 | 0.80094 | 0.79238 | 0.70098 | 0.8171 | 0.41727 | 0.78293 | 0.8113 | 0.78109 | 0.64165 | 0.78469 | 0.81484 | 0.82421 | 0.81682 | 0.82347 | 0.48167 | 0.71412 | 0.75216 | 0.87071 | 0.87185 | 0.7799 | 0.75544 | 0.77313 | 0.7994 | 0.8303 | 0.74953 | 0.69035 | 0.7771 | 0.82901 | 0.74973 | 0.85541 | 0.85926 | 0.70952 | 0.63651 | 0.8624 | 0.71758 | 0.79495 | 0.79477 | 0.81406 | 0.78758 | 0.74515 | 0.80093 | 0.84371 | 0.41735 | 0.70057 | 0.63748 | 0.7802 | 0.65363 | 0.83025 | 0.86932 | 0.72341 | 0.6749 | 0.93881 | 0.70809 | 0.79433 | 0.76716 | 0.78462 | 0.60548 | 0.73927 | 0.81379
12 | 0.8096 | 0.22488 | 0.64134 | 0.82267 | 0.77278 | 0.7649 | 0.58116 | 0.83882 | 0.72402 | 0.56845 | 0.95065 | 0.74231 | 0.78833 | 0.62984 | 0.57317 | 0.24602 | 0.85259 | 0.75175 | 0.69281 | 0.59881 | 0.23936 | 0.79137 | 0.69829 | 0.70333 | 0.68035 | 0.86472 | 0.71302 | 0.68108 | 0.78939 | 0.8079 | 0.79408 | 0.64991 | 0.60778 | 0.72129 | 0.71607 | 0.5639 | 0.67736 | 0.97591 | 0.72983 | 0.65566 | 0.43644 | 0.79671 | 0.76411 | 0.6488 | 0.74655 | 0.2199 | 0.76197 | 0.63293 | 0.79275 | 0.40547 | 0.78293 | 0.73397 | 0.78095 | 0.64704 | 0.81761 | 0.60986 | 0.71789 | 0.74577 | 0.80692 | 0.80902 | 0.75505 | 0.69236 | 0.77388 | 0.76215 | 0.80976 | 0.6456 | 0.68057 | 0.70588 | 0.84471 | 0.79172 | 0.84402 | 0.84287 | 0.63767 | 0.70345 | 0.86558 | 0.64609 | 0.77845 | 0.8274 | 0.76755 | 0.70431 | 0.64869 | 0.74279 | 0.79669 | 0.30527 | 0.68678 | 0.58612 | 0.77377 | 0.76957 | 0.83578 | 0.83533 | 0.66946 | 0.58595 | 0.81829 | 0.73768 | 0.79006 | 0.72115 | 0.75822 | 0.43437 | 0.67619 | 0.78275
13 | 0.7797 | 0.14645 | 0.62647 | 0.76582 | 0.71674 | 0.74346 | 0.57914 | 0.79608 | 0.66139 | 0.76455 | 0.90316 | 0.77171 | 0.81605 | 0.60831 | 0.59457 | 0.18082 | 0.85809 | 0.73766 | 0.6505 | 0.53765 | 0.17519 | 0.67721 | 0.6916 | 0.5586 | 0.39013 | 0.8138 | 0.62739 | 0.62496 | 0.78985 | 0.76034 | 0.8048 | 0.74695 | 0.60253 | 0.71097 | 0.69097 | 0.20181 | 0.70883 | 0.8055 | 0.61764 | 0.59073 | 0.59668 | 0.75204 | 0.68984 | 0.65904 | 0.77367 | 0.58345 | 0.73488 | 0.68434 | 0.73093 | 0.66206 | 0.71378 | 0.64251 | 0.74645 | 0.6718 | 0.78327 | 0.63816 | 0.65253 | 0.73756 | 0.73676 | 0.70491 | 0.7443 | 0.60745 | 0.71784 | 0.71329 | 0.75536 | 0.61363 | 0.73868 | 0.6782 | 0.77881 | 0.8168 | 0.78862 | 0.81158 | 0.47534 | 0.59143 | 0.79475 | 0.4232 | 0.74407 | 0.81599 | 0.70587 | 0.62864 | 0.70337 | 0.71685 | 0.76658 | 0.23203 | 0.66463 | 0.60789 | 0.73491 | 0.64673 | 0.78852 | 0.81027 | 0.64821 | 0.40841 | 0.80597 | 0.76408 | 0.81761 | 0.73154 | 0.68682 | 0.6967 | 0.61439 | 0.70743
14 | 0.73725 | 0.49812 | 0.6874 | 0.72546 | 0.74752 | 0.64346 | 0.6041 | 0.74949 | 0.60521 | 0.698 | 0.94712 | 0.73284 | 0.73356 | 0.59633 | 0.68814 | 0.64363 | 0.7998 | 0.74369 | 0.68056 | 0.51836 | 0.51306 | 0.40672 | 0.67228 | 0.50129 | 0.29851 | 0.7106 | 0.62332 | 0.59977 | 0.78048 | 0.69068 | 0.91303 | 0.75759 | 0.5903 | 0.63358 | 0.66033 | 0.51043 | 0.7029 | 0.76186 | 0.56467 | 0.58615 | 0.60759 | 0.75671 | 0.66803 | 0.65042 | 0.72988 | 0.59919 | 0.7008 | 0.57188 | 0.6999 | 0.71669 | 0.59205 | 0.63805 | 0.65163 | 0.5586 | 0.66544 | 0.60429 | 0.62575 | 0.62868 | 0.62404 | 0.74453 | 0.72452 | 0.45667 | 0.69136 | 0.66904 | 0.7655 | 0.59112 | 0.75787 | 0.65486 | 0.75747 | 0.78464 | 0.84052 | 0.75809 | 0.3074 | 0.53145 | 0.72096 | 0.3974 | 0.7684 | 0.79204 | 0.74116 | 0.6074 | 0.55051 | 0.75177 | 0.73348 | 0.25681 | 0.64097 | 0.60934 | 0.73785 | 0.59983 | 0.81037 | 0.78007 | 0.30403 | 0.54207 | 0.709 | 0.76122 | 0.77362 | 0.64091 | 0.557 | 0.73267 | 0.56411 | 0.53805
15 | 0.72023 | 0.59526 | 0.68155 | 0.71141 | 0.74479 | 0.48698 | 0.56324 | 0.71301 | 0.60057 | 0.6717 | 0.86862 | 0.69064 | 0.74259 | 0.6385 | 0.52746 | 0.76789 | 0.78608 | 0.67179 | 0.73395 | 0.65598 | 0.41121 | 0.42766 | 0.653 | 0.53852 | 0.46775 | 0.65953 | 0.71275 | 0.56588 | 0.69341 | 0.7378 | 0.77253 | 0.74057 | 0.46704 | 0.67965 | 0.67088 | 0.5075 | 0.50038 | 0.78453 | 0.57431 | 0.60567 | 0.51744 | 0.72873 | 0.60977 | 0.63603 | 0.67231 | 0.55317 | 0.65871 | 0.70892 | 0.69542 | 0.6943 | 0.33826 | 0.56198 | 0.66271 | 0.6046 | 0.70545 | 0.64618 | 0.68863 | 0.47689 | 0.72486 | 0.65578 | 0.76166 | 0.46304 | 0.67473 | 0.66179 | 0.75026 | 0.67339 | 0.75815 | 0.68608 | 0.71813 | 0.63834 | 0.85265 | 0.72673 | 0.35693 | 0.48862 | 0.67943 | 0.33175 | 0.79174 | 0.73183 | 0.63015 | 0.59731 | 0.54111 | 0.75924 | 0.61665 | 0.41389 | 0.64533 | 0.62227 | 0.72793 | 0.70187 | 0.8116 | 0.80159 | 0.28994 | 0.30969 | 0.69316 | 0.7891 | 0.8253 | 0.54716 | 0.5535 | 0.74062 | 0.48098 | 0.5538
16 | 0.74521 | 0.5231 | 0.65603 | 0.72736 | 0.71413 | 0.54511 | 0.54609 | 0.65487 | 0.70672 | 0.63115 | 0.8271 | 0.6939 | 0.67903 | 0.69027 | 0.53197 | 0.7507 | 0.78537 | 0.73167 | 0.66416 | 0.67168 | 0.53464 | 0.2041 | 0.70594 | 0.73436 | 0.30148 | 0.71007 | 0.73774 | 0.56433 | 0.7353 | 0.79593 | 0.73447 | 0.64924 | 0.51493 | 0.75577 | 0.72155 | 0.51799 | 0.54421 | 0.7954 | 0.64479 | 0.56129 | 0.49351 | 0.77276 | 0.60624 | 0.70234 | 0.6226 | 0.57036 | 0.65061 | 0.69482 | 0.75689 | 0.66984 | 0.50778 | 0.58863 | 0.69715 | 0.69071 | 0.58266 | 0.62135 | 0.74715 | 0.55818 | 0.70965 | 0.70898 | 0.79883 | 0.5602 | 0.7297 | 0.6936 | 0.77399 | 0.73957 | 0.77459 | 0.58581 | 0.66071 | 0.68531 | 0.84936 | 0.77129 | 0.19847 | 0.38973 | 0.69631 | 0.40425 | 0.78054 | 0.73766 | 0.63748 | 0.52317 | 0.48616 | 0.77034 | 0.6649 | 0.61774 | 0.63263 | 0.67534 | 0.66737 | 0.74907 | 0.82883 | 0.85042 | 0.48739 | 0.41375 | 0.75811 | 0.74522 | 0.85643 | 0.2499 | 0.58873 | 0.65833 | 0.46631 | 0.56649
17 | 0.68232 | 0.5767 | 0.65315 | 0.73259 | 0.69849 | 0.48233 | 0.55946 | 0.62246 | 0.69199 | 0.67791 | 0.83077 | 0.66943 | 0.65261 | 0.74059 | 0.14978 | 0.61602 | 0.70311 | 0.68719 | 0.64126 | 0.63159 | 0.55316 | 0.47014 | 0.64197 | 0.72423 | 0.55523 | 0.72675 | 0.76788 | 0.56532 | 0.73221 | 0.76664 | 0.79647 | 0.69593 | 0.5297 | 0.79498 | 0.80298 | 0.64436 | 0.47329 | 0.77866 | 0.52194 | 0.23078 | 0.62139 | 0.7883 | 0.69998 | 0.51887 | 0.60843 | 0.54522 | 0.73081 | 0.71755 | 0.78007 | 0.56518 | 0.62694 | 0.60888 | 0.77152 | 0.70307 | 0.72255 | 0.57917 | 0.71799 | 0.25474 | 0.7639 | 0.6137 | 0.75138 | 0.57353 | 0.66866 | 0.56063 | 0.75432 | 0.69242 | 0.751 | 0.64636 | 0.68656 | 0.56716 | 0.78474 | 0.76539 | 0.57165 | 0.55856 | 0.67936 | 0.39593 | 0.74772 | 0.5432 | 0.6588 | 0.52455 | 0.45249 | 0.80993 | 0.61885 | 0.71499 | 0.57916 | 0.61783 | 0.57089 | 0.74023 | 0.79587 | 0.82619 | 0.23687 | 0.52735 | 0.80542 | 0.70695 | 0.83521 | 0.1052 | 0.59334 | 0.57904 | 0.54575 | 0.55341
18 | 0.65648 | 0.72608 | 0.67328 | 0.73703 | 0.71471 | 0.45014 | 0.59094 | 0.7295 | 0.6689 | 0.73101 | 0.85622 | 0.67046 | 0.48983 | 0.66898 | 0.244 | 0.559 | 0.68168 | 0.60329 | 0.63208 | 0.7126 | 0.65575 | 0.29092 | 0.60681 | 0.78226 | 0.44463 | 0.74167 | 0.7759 | 0.63324 | 0.69662 | 0.75885 | 0.78958 | 0.69664 | 0.55536 | 0.78708 | 0.84058 | 0.6013 | 0.47233 | 0.73799 | 0.33594 | 0.18295 | 0.57761 | 0.77288 | 0.65879 | 0.58245 | 0.57981 | 0.61864 | 0.73902 | 0.70152 | 0.73859 | 0.5489 | 0.72706 | 0.63771 | 0.7653 | 0.7847 | 0.67548 | 0.51937 | 0.71326 | 0.63198 | 0.76839 | 0.54851 | 0.76229 | 0.1623 | 0.6736 | 0.14321 | 0.77508 | 0.64697 | 0.76494 | 0.68797 | 0.68243 | 0.54224 | 0.80482 | 0.77589 | 0.55912 | 0.56913 | 0.73767 | 0.54727 | 0.71402 | 0.70341 | 0.72954 | 0.64306 | 0.48697 | 0.78011 | 0.65534 | 0.72567 | 0.62727 | 0.53467 | 0.58272 | 0.69363 | 0.76788 | 0.81708 | 0.4578 | 0.44168 | 0.84916 | 0.59203 | 0.86054 | 0.14054 | 0.70305 | 0.54839 | 0.73617 | 0.47964
19 | 0.73426 | 0.78429 | 0.49077 | 0.78336 | 0.66361 | 0.55369 | 0.45804 | 0.68477 | 0.71706 | 0.77283 | 0.81505 | 0.73186 | 0.61866 | 0.6888 | 0.16985 | 0.70009 | 0.64752 | 0.71062 | 0.73807 | 0.70356 | 0.75254 | 0.30816 | 0.63472 | 0.77926 | 0.37826 | 0.75468 | 0.76696 | 0.52982 | 0.66107 | 0.75835 | 0.776 | 0.73973 | 0.54536 | 0.79909 | 0.95794 | 0.50745 | 0.5782 | 0.63795 | 0.44506 | 0.61349 | 0.64732 | 0.66342 | 0.66461 | 0.5852 | 0.54475 | 0.60893 | 0.73888 | 0.59768 | 0.7687 | 0.63871 | 0.80156 | 0.63634 | 0.73346 | 0.73361 | 0.64511 | 0.66485 | 0.72905 | 0.59932 | 0.74508 | 0.59744 | 0.8101 | 0.45599 | 0.53572 | 0.18671 | 0.75377 | 0.56866 | 0.76484 | 0.68738 | 0.67936 | 0.60659 | 0.81345 | 0.79196 | 0.60881 | 0.55968 | 0.76396 | 0.61761 | 0.72443 | 0.72967 | 0.64653 | 0.6734 | 0.31602 | 0.7151 | 0.75246 | 0.75348 | 0.61934 | 0.5532 | 0.57983 | 0.72624 | 0.74424 | 0.80662 | 0.60899 | 0.60475 | 0.80017 | 0.61437 | 0.93963 | 0.49176 | 0.72636 | 0.68826 | 0.73559 | 0.62526
20 | 0.72407 | 0.81655 | 0.60419 | 0.768 | 0.74131 | 0.65576 | 0.50825 | 0.73346 | 0.66431 | 0.76531 | 0.89077 | 0.65927 | 0.38769 | 0.75863 | 0.19875 | 0.69275 | 0.67221 | 0.76027 | 0.76353 | 0.72757 | 0.82804 | 0.31284 | 0.60806 | 0.76573 | 0.12726 | 0.74895 | 0.77538 | 0.62438 | 0.7163 | 0.71937 | 0.79583 | 0.58263 | 0.62217 | 0.80111 | 0.95754 | 0.38337 | 0.68377 | 0.63568 | 0.5694 | 0.67863 | 0.7414 | 0.60845 | 0.75207 | 0.7623 | 0.58805 | 0.52369 | 0.76793 | 0.48883 | 0.81723 | 0.46141 | 0.79362 | 0.76002 | 0.7673 | 0.71485 | 0.68143 | 0.7526 | 0.64804 | 0.73624 | 0.72315 | 0.63718 | 0.76352 | 0.38438 | 0.1953 | 0.566 | 0.63951 | 0.72863 | 0.74871 | 0.72297 | 0.68873 | 0.56242 | 0.82652 | 0.81875 | 0.61988 | 0.76075 | 0.76505 | 0.66488 | 0.72072 | 0.7941 | 0.71741 | 0.65528 | 0.63965 | 0.77132 | 0.78376 | 0.77993 | 0.58632 | 0.15645 | 0.66359 | 0.69742 | 0.68554 | 0.83197 | 0.6386 | 0.60473 | 0.77177 | 0.7391 | 0.9859 | 0.52837 | 0.64092 | 0.68773 | 0.76871 | 0.78697
21 | 0.73649 | 0.81846 | 0.69316 | 0.73263 | 0.81684 | 0.67976 | 0.16248 | 0.71265 | 0.66942 | 0.79655 | 0.92711 | 0.79704 | 0.32761 | 0.82617 | 0.64189 | 0.67328 | 0.77689 | 0.65022 | 0.78705 | 0.65336 | 0.81866 | 0.3577 | 0.46227 | 0.82551 | 0.16386 | 0.79059 | 0.80834 | 0.73299 | 0.79605 | 0.76461 | 0.85249 | 0.4814 | 0.75726 | 0.76 | 0.96179 | 0.69781 | 0.75491 | 0.41004 | 0.62494 | 0.78274 | 0.78334 | 0.61272 | 0.6466 | 0.70911 | 0.64091 | 0.55405 | 0.79516 | 0.63757 | 0.82958 | 0.50133 | 0.84111 | 0.71735 | 0.82172 | 0.66114 | 0.73671 | 0.77472 | 0.65314 | 0.64916 | 0.78899 | 0.66498 | 0.70965 | 0.54712 | 0.36843 | 0.32875 | 0.38319 | 0.78768 | 0.78663 | 0.77003 | 0.67725 | 0.48946 | 0.79718 | 0.87241 | 0.76124 | 0.81052 | 0.81986 | 0.29032 | 0.75619 | 0.79441 | 0.73758 | 0.692 | 0.69736 | 0.78105 | 0.78397 | 0.79241 | 0.57715 | 0.16298 | 0.62481 | 0.73425 | 0.77203 | 0.8103 | 0.63889 | 0.52085 | 0.69674 | 0.7596 | 0.86177 | 0.16647 | 0.65791 | 0.66639 | 0.81306 | 0.82224
22 | 0.63156 | 0.78524 | 0.81653 | 0.77475 | 0.75959 | 0.64057 | 0.19372 | 0.75682 | 0.79055 | 0.81673 | 0.95236 | 0.85579 | 0.61205 | 0.81257 | 0.65509 | 0.71732 | 0.82224 | 0.74027 | 0.82181 | 0.62988 | 0.82256 | 0.62967 | 0.20814 | 0.83396 | 0.16914 | 0.84049 | 0.81448 | 0.73373 | 0.81497 | 0.78466 | 0.83658 | 0.66741 | 0.67257 | 0.74548 | 0.93813 | 0.56815 | 0.80238 | 0.61281 | 0.75649 | 0.75898 | 0.80419 | 0.75913 | 0.76939 | 0.74351 | 0.69185 | 0.63314 | 0.80958 | 0.59953 | 0.83756 | 0.57321 | 0.8021 | 0.72031 | 0.8163 | 0.6879 | 0.80851 | 0.7908 | 0.5081 | 0.633 | 0.79104 | 0.69781 | 0.79615 | 0.31615 | 0.59072 | 0.37233 | 0.712 | 0.85665 | 0.78568 | 0.65097 | 0.5842 | 0.61321 | 0.82138 | 0.93936 | 0.7053 | 0.84507 | 0.90054 | 0.59865 | 0.84031 | 0.86579 | 0.67976 | 0.80414 | 0.58938 | 0.81475 | 0.74465 | 0.83034 | 0.6045 | 0.18883 | 0.18768 | 0.72545 | 0.80024 | 0.82834 | 0.28626 | 0.46034 | 0.83742 | 0.7846 | 0.86407 | 0.17571 | 0.7821 | 0.7752 | 0.86425 | 0.84838
23 | 0.62439 | 0.61467 | 0.81636 | 0.75824 | 0.80224 | 0.31951 | 0.23065 | 0.68737 | 0.7286 | 0.80485 | 0.83336 | 0.83126 | 0.50853 | 0.7982 | 0.80504 | 0.24184 | 0.82194 | 0.75515 | 0.68516 | 0.58782 | 0.79616 | 0.80719 | 0.66329 | 0.83821 | 0.11955 | 0.85122 | 0.84179 | 0.74711 | 0.72696 | 0.85154 | 0.81008 | 0.35401 | 0.64065 | 0.40323 | 0.99552 | 0.66839 | 0.73645 | 0.63312 | 0.67443 | 0.81264 | 0.75151 | 0.83706 | 0.81442 | 0.80954 | 0.73018 | 0.57714 | 0.76285 | 0.22866 | 0.8211 | 0.18404 | 0.63887 | 0.63414 | 0.85608 | 0.79836 | 0.72909 | 0.7977 | 0.19101 | 0.77913 | 0.75795 | 0.72449 | 0.75876 | 0.59099 | 0.55451 | 0.50057 | 0.79209 | 0.85118 | 0.8019 | 0.80286 | 0.64091 | 0.7241 | 0.77644 | 0.96442 | 0.65031 | 0.80964 | 0.86915 | 0.60724 | 0.8179 | 0.84826 | 0.66735 | 0.76624 | 0.4631 | 0.7951 | 0.70852 | 0.84828 | 0.59818 | 0.15538 | 0.62293 | 0.7317 | 0.82475 | 0.80276 | 0.39168 | 0.17454 | 0.872 | 0.7852 | 0.86649 | 0.1632 | 0.70098 | 0.71536 | 0.85066 | 0.81515
24 | 0.68931 | 0.76396 | 0.80786 | 0.64328 | 0.79023 | 0.16022 | 0.16699 | 0.7345 | 0.81974 | 0.76653 | 0.78044 | 0.86028 | 0.73976 | 0.77364 | 0.81663 | 0.47271 | 0.81653 | 0.65375 | 0.63644 | 0.63981 | 0.78082 | 0.83685 | 0.64417 | 0.78144 | 0.15336 | 0.80383 | 0.83906 | 0.78868 | 0.65854 | 0.81871 | 0.81606 | 0.42126 | 0.6623 | 0.32412 | 0.99082 | 0.66137 | 0.81232 | 0.38202 | 0.55007 | 0.71252 | 0.63672 | 0.86219 | 0.80738 | 0.79211 | 0.62368 | 0.76981 | 0.57788 | 0.1746 | 0.81907 | 0.73189 | 0.65823 | 0.73075 | 0.81488 | 0.72223 | 0.65811 | 0.79961 | 0.16663 | 0.77204 | 0.71646 | 0.80795 | 0.79441 | 0.57778 | 0.65832 | 0.64132 | 0.82419 | 0.82887 | 0.80125 | 0.82916 | 0.58899 | 0.77988 | 0.77801 | 0.98765 | 0.73006 | 0.79589 | 0.94728 | 0.69399 | 0.84299 | 0.83552 | 0.74495 | 0.76874 | 0.74648 | 0.72955 | 0.56171 | 0.85221 | 0.65344 | 0.17158 | 0.7 | 0.55453 | 0.8208 | 0.82078 | 0.59653 | 0.18862 | 0.83236 | 0.67374 | 0.93813 | 0.16201 | 0.61739 | 0.70898 | 0.82903 | 0.74183
25 | 0.70742 | 0.68007 | 0.76245 | 0.59321 | 0.70847 | 0.31516 | 0.20347 | 0.73954 | 0.58775 | 0.69031 | 0.60722 | 0.83679 | 0.67452 | 0.7201 | 0.74066 | 0.23661 | 0.65821 | 0.48361 | 0.59339 | 0.53495 | 0.79136 | 0.78236 | 0.58597 | 0.73468 | 0.17249 | 0.72594 | 0.74724 | 0.73787 | 0.24593 | 0.74226 | 0.71299 | 0.62851 | 0.63872 | 0.34852 | 0.83851 | 0.5827 | 0.71279 | 0.57649 | 0.52372 | 0.74521 | 0.62312 | 0.78887 | 0.70201 | 0.71891 | 0.60936 | 0.70975 | 0.58934 | 0.55364 | 0.82882 | 0.7456 | 0.6313 | 0.69816 | 0.69392 | 0.65699 | 0.55402 | 0.77254 | 0.17815 | 0.72128 | 0.55437 | 0.71839 | 0.74397 | 0.6014 | 0.68076 | 0.56977 | 0.76771 | 0.73822 | 0.74147 | 0.74976 | 0.63667 | 0.71568 | 0.7183 | 0.85123 | 0.53971 | 0.6695 | 0.81202 | 0.69614 | 0.78101 | 0.74283 | 0.67015 | 0.74516 | 0.70156 | 0.72429 | 0.63536 | 0.73054 | 0.66901 | 0.30942 | 0.6826 | 0.54432 | 0.71633 | 0.76966 | 0.56073 | 0.45003 | 0.72928 | 0.64097 | 0.8294 | 0.17608 | 0.70219 | 0.67342 | 0.82302 | 0.73442
26 | 0.58321 | 0.57582 | 0.72778 | 0.44795 | 0.66673 | 0.34348 | 0.30526 | 0.59118 | 0.43524 | 0.6117 | 0.44219 | 0.79476 | 0.68182 | 0.59319 | 0.6809 | 0.3539 | 0.60517 | 0.50308 | 0.42232 | 0.47775 | 0.79624 | 0.68078 | 0.5382 | 0.72354 | 0.24667 | 0.62762 | 0.70421 | 0.6784 | 0.34275 | 0.64916 | 0.56599 | 0.62862 | 0.56293 | 0.32058 | 0.79498 | 0.46387 | 0.50986 | 0.63981 | 0.43391 | 0.5866 | 0.60059 | 0.691 | 0.56633 | 0.51147 | 0.50275 | 0.57186 | 0.41571 | 0.4296 | 0.79679 | 0.7825 | 0.51706 | 0.53967 | 0.53284 | 0.71284 | 0.41485 | 0.75246 | 0.24707 | 0.52206 | 0.45614 | 0.64732 | 0.74279 | 0.56571 | 0.59875 | 0.4953 | 0.76988 | 0.66483 | 0.7019 | 0.63825 | 0.46593 | 0.49976 | 0.5463 | 0.79776 | 0.50172 | 0.66811 | 0.79326 | 0.65817 | 0.69409 | 0.65283 | 0.64109 | 0.65269 | 0.60983 | 0.63563 | 0.50589 | 0.51171 | 0.43608 | 0.36031 | 0.51814 | 0.45773 | 0.67613 | 0.66551 | 0.2715 | 0.434 | 0.64851 | 0.51588 | 0.67324 | 0.23567 | 0.46239 | 0.61457 | 0.79413 | 0.58272
27 | 0.53935 | 0.49668 | 0.63071 | 0.25966 | 0.41885 | 0.17558 | 0.21679 | 0.46767 | 0.43143 | 0.54839 | 0.41686 | 0.73151 | 0.58086 | 0.50044 | 0.54402 | 0.24917 | 0.5154 | 0.24678 | 0.3566 | 0.38129 | 0.77993 | 0.3463 | 0.45316 | 0.57736 | 0.25756 | 0.52814 | 0.53972 | 0.57986 | 0.27718 | 0.53332 | 0.50361 | 0.51237 | 0.46543 | 0.16675 | 0.66258 | 0.45049 | 0.42912 | 0.40057 | 0.28469 | 0.54078 | 0.66371 | 0.61248 | 0.3837 | 0.43986 | 0.47081 | 0.33295 | 0.20051 | 0.40604 | 0.78183 | 0.65498 | 0.48191 | 0.40633 | 0.55608 | 0.49538 | 0.30802 | 0.61577 | 0.16647 | 0.39639 | 0.34327 | 0.59349 | 0.67807 | 0.21256 | 0.5562 | 0.4459 | 0.63027 | 0.64295 | 0.45947 | 0.47793 | 0.45463 | 0.54704 | 0.45962 | 0.77319 | 0.28583 | 0.44006 | 0.70486 | 0.33797 | 0.44326 | 0.50674 | 0.63377 | 0.33284 | 0.52976 | 0.49472 | 0.37379 | 0.2444 | 0.36475 | 0.17252 | 0.45012 | 0.42715 | 0.52586 | 0.46431 | 0.16729 | 0.26206 | 0.48466 | 0.48896 | 0.62608 | 0.16625 | 0.40761 | 0.55092 | 0.52443 | 0.42415
28 | 0.44461 | 0.2493 | 0.45796 | 0.11951 | 0.23496 | 0.090292 | 0.26955 | 0.31482 | 0.37599 | 0.4625 | 0.24176 | 0.58128 | 0.4955 | 0.38163 | 0.45127 | 0.33481 | 0.52534 | 0.33325 | 0.19422 | 0.24325 | 0.6299 | 0.27928 | 0.47781 | 0.41916 | 0.12235 | 0.38011 | 0.27886 | 0.49974 | 0.18823 | 0.31392 | 0.3409 | 0.36458 | 0.32079 | 0.095509 | 0.6256 | 0.24259 | 0.25409 | 0.22284 | 0.37128 | 0.43407 | 0.54083 | 0.59032 | 0.27063 | 0.38125 | 0.4047 | 0.26925 | 0.12635 | 0.22061 | 0.63874 | 0.52777 | 0.34191 | 0.35451 | 0.54425 | 0.52133 | 0.19186 | 0.40792 | 0.082359 | 0.26318 | 0.21866 | 0.41602 | 0.63379 | 0.087431 | 0.40129 | 0.32052 | 0.40875 | 0.6635 | 0.48299 | 0.30542 | 0.25529 | 0.31294 | 0.29863 | 0.6747 | 0.32815 | 0.10413 | 0.47892 | 0.34722 | 0.44646 | 0.31651 | 0.50892 | 0.30485 | 0.36168 | 0.35407 | 0.34008 | 0.095788 | 0.18082 | 0.12497 | 0.13713 | 0.34193 | 0.45871 | 0.31201 | 0.086616 | 0.25833 | 0.47686 | 0.35891 | 0.47085 | 0.076148 | 0.24558 | 0.39799 | 0.27274 | 0.26519
29 | 0.4485 | 0.23868 | 0.22163 | 0.10097 | 0.17384 | 0.05155 | 0.12697 | 0.18145 | 0.32467 | 0.50431 | 0.19689 | 0.37296 | 0.53512 | 0.37186 | 0.4199 | 0.12854 | 0.20553 | 0.30002 | 0.052666 | 0.14407 | 0.51913 | 0.22063 | 0.28072 | 0.18757 | 0.14947 | 0.25499 | 0.20176 | 0.42259 | 0.17265 | 0.20561 | 0.22022 | 0.17059 | 0.27871 | 0.094344 | 0.50561 | 0.1607 | 0.22875 | 0.15978 | 0.42943 | 0.23093 | 0.48115 | 0.55615 | 0.29743 | 0.14247 | 0.17663 | 0.20861 | 0.12616 | 0.11341 | 0.54754 | 0.47372 | 0.15633 | 0.26322 | 0.30627 | 0.30291 | 0.089813 | 0.32488 | 0.073635 | 0.13473 | 0.09281 | 0.49295 | 0.53908 | 0.052443 | 0.40775 | 0.11474 | 0.39744 | 0.562 | 0.27922 | 0.13915 | 0.11446 | 0.23543 | 0.24061 | 0.56236 | 0.17528 | 0.085138 | 0.37363 | 0.12923 | 0.3905 | 0.37336 | 0.44007 | 0.092429 | 0.39443 | 0.43918 | 0.2205 | 0.086656 | 0.14379 | 0.14465 | 0.30055 | 0.14945 | 0.3625 | 0.28712 | 0.099151 | 0.14148 | 0.25963 | 0.32731 | 0.42907 | 0.051622 | 0.14372 | 0.29585 | 0.24034 | 0.10316
30 | 0.37024 | 0.19183 | 0.19591 | 0.039556 | 0.12828 | 0.011161 | 0.08141 | 0.14032 | 0.21147 | 0.44777 | 0.13004 | 0.23429 | 0.46988 | 0.24317 | 0.20959 | 0.17578 | 0.1169 | 0.24248 | 0.12754 | 0.22492 | 0.40591 | 0.11298 | 0.16013 | 0.14153 | 0.15704 | 0.37885 | 0.045426 | 0.19329 | 0.097092 | 0.19005 | 0.12025 | 0.10152 | 0.13487 | 0.032725 | 0.48635 | 0.075378 | 0.17439 | 0.12963 | 0.30135 | 0.13797 | 0.46934 | 0.4592 | 0.39504 | 0.17733 | 0.16694 | 0.099478 | 0.13696 | 0.31985 | 0.40629 | 0.35495 | 0.0759 | 0.24774 | 0.19155 | 0.25624 | 0.069716 | 0.16514 | 0.064203 | 0.13889 | 0.01532 | 0.43218 | 0.44884 | 0.03885 | 0.22368 | 0.091159 | 0.34815 | 0.48097 | 0.093053 | 0.17707 | 0.086628 | 0.26641 | 0.17722 | 0.48069 | 0.18654 | 0.16512 | 0.20215 | 0.15709 | 0.2308 | 0.15979 | 0.44985 | 0.054837 | 0.27433 | 0.20164 | 0.12949 | 0.089929 | 0.11358 | 0.13813 | 0.13359 | 0.10027 | 0.27046 | 0.23194 | 0.063232 | 0.13795 | 0.20505 | 0.33148 | 0.27558 | 0.011163 | 0.1108 | 0.19598 | 0.14385 | 0.035489
31 | 0.27118 | 0.13953 | 0.31163 | 0.11958 | 0.041565 | 0.0024692 | 0.096372 | 0.057867 | 0.13699 | 0.41 | 0.15227 | 0.24311 | 0.40541 | 0.20252 | 0.21714 | 0.14308 | 0.099839 | 0.17146 | 0.15258 | 0.2165 | 0.21828 | 0.20077 | 0.15056 | 0.1371 | 0.14403 | 0.16094 | 0.067335 | 0.13257 | 0.088898 | 0.22436 | 0.12414 | 0.031173 | 0.24405 | 0.020529 | 0.41353 | 0.12593 | 0.16548 | 0.13798 | 0.20101 | 0.14237 | 0.40764 | 0.41411 | 0.31226 | 0.15116 | 0.14023 | 0.14006 | 0.24614 | 0.24148 | 0.39371 | 0.25127 | 0.10108 | 0.39957 | 0.27736 | 0.22635 | 0.044148 | 0.060116 | 0.10899 | 0.19639 | 0.003177 | 0.33355 | 0.32884 | 0.049239 | 0.24937 | 0.079032 | 0.16447 | 0.41689 | 0.15334 | 0.14467 | 0.13549 | 0.29246 | 0.15066 | 0.39833 | 0.18868 | 0.14213 | 0.17983 | 0.095135 | 0.15063 | 0.12717 | 0.31758 | 0.1012 | 0.12463 | 0.18336 | 0.16236 | 0.014583 | 0.019599 | 0.095357 | 0.078649 | 0.091269 | 0.31932 | 0.1916 | 0.11829 | 0.10552 | 0.12921 | 0.27816 | 0.28445 | 0.0027004 | 0.15739 | 0.16667 | 0.15127 | 0.096638
32 | 0.26034 | 0.2219 | 0.33996 | 0.010903 | 0.071605 | 0.0030134 | 0.23734 | 0.11415 | 0.13722 | 0.42832 | 0.07867 | 0.1422 | 0.25741 | 0.17314 | 0.17008 | 0.13657 | 0.14486 | 0.19682 | 0.21077 | 0.26672 | 0.21786 | 0.28413 | 0.27695 | 0.034434 | 0.13619 | 0.16499 | 0.052441 | 0.092448 | 0.11534 | 0.20076 | 0.1108 | 0.024106 | 0.27887 | 0.0854 | 0.44713 | 0.118 | 0.093983 | 0.15075 | 0.18498 | 0.15592 | 0.42542 | 0.42977 | 0.42331 | 0.16512 | 0.16189 | 0.20298 | 0.25059 | 0.12372 | 0.35943 | 0.33659 | 0.14332 | 0.43491 | 0.346 | 0.16423 | 0.018159 | 0.085301 | 0.004778 | 0.22564 | 0.0034896 | 0.3908 | 0.19144 | 0.095552 | 0.20436 | 0.01469 | 0.14306 | 0.4486 | 0.18538 | 0.1791 | 0.041167 | 0.30676 | 0.15424 | 0.36073 | 0.24585 | 0.25518 | 0.2143 | 0.12326 | 0.19513 | 0.10783 | 0.42283 | 0.12582 | 0.096961 | 0.1713 | 0.19323 | 0.11675 | 0.012042 | 0.058457 | 0.0044406 | 0.017694 | 0.34707 | 0.2207 | 0.058232 | 0.15062 | 0.076729 | 0.20566 | 0.33561 | 0.087884 | 0.1385 | 0.17615 | 0.19327 | 0.038109
33 | 0.41521 | 0.20043 | 0.40053 | 0.11719 | 0.087594 | 0.025667 | 0.30399 | 0.075203 | 0.18763 | 0.50131 | 0.075536 | 0.23699 | 0.35482 | 0.28765 | 0.38451 | 0.11496 | 0.15164 | 0.20744 | 0.24919 | 0.20351 | 0.27502 | 0.30622 | 0.45751 | 0.06001 | 0.15749 | 0.15966 | 0.038618 | 0.13227 | 0.090483 | 0.31513 | 0.22138 | 0.13062 | 0.1769 | 0.12484 | 0.50496 | 0.17685 | 0.076999 | 0.15383 | 0.16843 | 0.18058 | 0.4912 | 0.50552 | 0.46186 | 0.16268 | 0.27565 | 0.29528 | 0.4582 | 0.11303 | 0.47723 | 0.36493 | 0.17077 | 0.34932 | 0.46987 | 0.14791 | 0.039372 | 0.15656 | 0.077135 | 0.3048 | 0.027561 | 0.44381 | 0.28397 | 0.15974 | 0.26001 | 0.13842 | 0.24423 | 0.41708 | 0.33241 | 0.21104 | 0.027136 | 0.45753 | 0.16694 | 0.4872 | 0.36492 | 0.13248 | 0.16558 | 0.1881 | 0.4045 | 0.15455 | 0.43239 | 0.1237 | 0.1535 | 0.19487 | 0.27243 | 0.15191 | 0.035708 | 0.15405 | 0.11444 | 0.072027 | 0.29293 | 0.19599 | 0.055806 | 0.13039 | 0.15346 | 0.16665 | 0.22635 | 0.02793 | 0.29994 | 0.33258 | 0.47962 | 0.034686
34 | 0.40794 | 0.28164 | 0.4981 | 0.18806 | 0.071625 | 0.061592 | 0.3594 | 0.071988 | 0.37805 | 0.55976 | 0.18802 | 0.24363 | 0.47289 | 0.26339 | 0.23532 | 0.19756 | 0.24986 | 0.19037 | 0.22491 | 0.15306 | 0.24521 | 0.27937 | 0.49355 | 0.1805 | 0.13927 | 0.34861 | 0.21163 | 0.25315 | 0.15167 | 0.45157 | 0.39246 | 0.18626 | 0.29623 | 0.14313 | 0.55637 | 0.43409 | 0.085342 | 0.18193 | 0.29392 | 0.23681 | 0.52587 | 0.57888 | 0.4928 | 0.26564 | 0.19576 | 0.3328 | 0.5066 | 0.15555 | 0.45107 | 0.30437 | 0.23533 | 0.29154 | 0.56584 | 0.36325 | 0.076416 | 0.19623 | 0.19567 | 0.35366 | 0.098054 | 0.57343 | 0.39987 | 0.17453 | 0.20236 | 0.18756 | 0.47826 | 0.48834 | 0.40557 | 0.31492 | 0.06291 | 0.52542 | 0.33812 | 0.53074 | 0.39044 | 0.29226 | 0.23535 | 0.30854 | 0.26894 | 0.21762 | 0.45052 | 0.13323 | 0.22438 | 0.28778 | 0.3527 | 0.1999 | 0.065592 | 0.30146 | 0.22028 | 0.075533 | 0.35151 | 0.23443 | 0.2216 | 0.17942 | 0.28098 | 0.23187 | 0.32041 | 0.18613 | 0.3801 | 0.31236 | 0.55118 | 0.20587
35 | 0.25339 | 0.27167 | 0.31744 | 0.20687 | 0.11533 | 0.039359 | 0.37896 | 0.1233 | 0.41569 | 0.61493 | 0.16092 | 0.18163 | 0.45186 | 0.26601 | 0.32317 | 0.17203 | 0.20228 | 0.14609 | 0.20953 | 0.16792 | 0.13028 | 0.33687 | 0.54685 | 0.20776 | 0.19104 | 0.27663 | 0.19081 | 0.26353 | 0.074779 | 0.26358 | 0.32384 | 0.20137 | 0.14695 | 0.21947 | 0.51554 | 0.3154 | 0.079401 | 0.22484 | 0.27355 | 0.22385 | 0.61981 | 0.63768 | 0.52478 | 0.24962 | 0.17526 | 0.35457 | 0.5616 | 0.28219 | 0.52567 | 0.44622 | 0.19232 | 0.28642 | 0.61753 | 0.46558 | 0.14341 | 0.26018 | 0.16202 | 0.34662 | 0.26692 | 0.61785 | 0.35941 | 0.20042 | 0.29794 | 0.22565 | 0.39514 | 0.59865 | 0.43005 | 0.29688 | 0.0362 | 0.39024 | 0.31086 | 0.34878 | 0.46272 | 0.38247 | 0.36687 | 0.22131 | 0.24604 | 0.2746 | 0.42782 | 0.15791 | 0.23506 | 0.26088 | 0.53829 | 0.14315 | 0.035961 | 0.28915 | 0.16712 | 0.12389 | 0.36993 | 0.13368 | 0.31945 | 0.15462 | 0.20774 | 0.36364 | 0.25345 | 0.20815 | 0.41777 | 0.34602 | 0.62375 | 0.25152
36 | 0.10501 | 0.18546 | 0.21578 | 0.19092 | 0.064377 | 0.025694 | 0.40724 | 0.11442 | 0.3235 | 0.52837 | 0.2414 | 0.046686 | 0.34527 | 0.2505 | 0.22346 | 0.12549 | 0.27791 | 0.13321 | 0.10506 | 0.11851 | 0.03008 | 0.27749 | 0.53148 | 0.17493 | 0.35164 | 0.24502 | 0.245 | 0.38082 | 0.024668 | 0.29555 | 0.43716 | 0.030553 | 0.027652 | 0.17934 | 0.47261 | 0.29171 | 0.11764 | 0.1595 | 0.26928 | 0.17785 | 0.63809 | 0.64277 | 0.48342 | 0.22032 | 0.17842 | 0.27572 | 0.40672 | 0.27069 | 0.44699 | 0.41543 | 0.092353 | 0.28706 | 0.51972 | 0.2837 | 0.22903 | 0.22317 | 0.2357 | 0.49085 | 0.16706 | 0.52753 | 0.25752 | 0.15978 | 0.33688 | 0.16653 | 0.45903 | 0.43371 | 0.375 | 0.27985 | 0.024349 | 0.36931 | 0.35247 | 0.33789 | 0.40309 | 0.34306 | 0.30226 | 0.22352 | 0.34645 | 0.27724 | 0.40378 | 0.16489 | 0.32493 | 0.36506 | 0.25302 | 0.088993 | 0.025484 | 0.33978 | 0.14416 | 0.14039 | 0.17722 | 0.044345 | 0.28481 | 0.14162 | 0.28643 | 0.17646 | 0.15287 | 0.22016 | 0.27247 | 0.32095 | 0.63605 | 0.13876
37 | 0.14026 | 0.14594 | 0.19195 | 0.12033 | 0.0052531 | 0.0051239 | 0.56057 | 0.094493 | 0.42598 | 0.42117 | 0.25873 | 0.0051336 | 0.42213 | 0.10133 | 0.40807 | 0.10648 | 0.24842 | 0.0057356 | 0.095543 | 0.0057341 | 0.0068271 | 0.38562 | 0.52685 | 0.14495 | 0.22705 | 0.2558 | 0.11019 | 0.25169 | 0.004779 | 0.26387 | 0.34223 | 0.0051949 | 0.051042 | 0.1127 | 0.34345 | 0.23226 | 0.10857 | 0.20506 | 0.15989 | 0.22316 | 0.56541 | 0.5453 | 0.55064 | 0.22723 | 0.19132 | 0.13204 | 0.34944 | 0.25126 | 0.32231 | 0.36708 | 0.064931 | 0.17041 | 0.55733 | 0.22552 | 0.23168 | 0.19237 | 0.25541 | 0.50578 | 0.3259 | 0.33492 | 0.1701 | 0.14877 | 0.32222 | 0.21119 | 0.24009 | 0.35509 | 0.33636 | 0.29276 | 0.004914 | 0.33042 | 0.31335 | 0.25113 | 0.53919 | 0.32671 | 0.33327 | 0.30374 | 0.48561 | 0.10137 | 0.36818 | 0.17238 | 0.123 | 0.2866 | 0.33407 | 0.13696 | 0.099929 | 0.33441 | 0.212 | 0.20157 | 0.21387 | 0.12899 | 0.31684 | 0.21272 | 0.33202 | 0.13248 | 0.040835 | 0.21545 | 0.30345 | 0.497 | 0.56099 | 0.17365
38 | 0.21847 | 0.16574 | 0.19931 | 0.17174 | 0 | 0.082163 | 0.51183 | 0.10527 | 0.4085 | 0.41157 | 0.24613 | 0 | 0.39646 | 0.11281 | 0.28465 | 0.071684 | 0.096957 | 0.032547 | 0.21716 | 0.036126 | 0.029074 | 0.25899 | 0.45874 | 0.074325 | 0.22352 | 0.27803 | 0.054711 | 0.3335 | 0 | 0.25862 | 0.32178 | 0.052762 | 0.068016 | 0.0040107 | 0.34396 | 0.1797 | 0.29065 | 0.28442 | 0.24818 | 0.37757 | 0.52185 | 0.4864 | 0.45749 | 0.081129 | 0.10966 | 0.11037 | 0.21921 | 0.11401 | 0.29016 | 0.36884 | 0.055162 | 0.35866 | 0.53148 | 0.38162 | 0.1467 | 0.18536 | 0.25574 | 0.52152 | 0.13207 | 0.30083 | 0.093411 | 0.22374 | 0.28328 | 0.17528 | 0.22697 | 0.18661 | 0.28154 | 0.26497 | 0 | 0.47803 | 0.19588 | 0.13283 | 0.38122 | 0.26823 | 0.20655 | 0.080066 | 0.50721 | 0.093922 | 0.35751 | 0.09126 | 0.072626 | 0.37112 | 0.45813 | 0.28272 | 0.12609 | 0.26581 | 0.26716 | 0.2457 | 0.20991 | 0.1416 | 0.17096 | 0.15126 | 0.33753 | 0.17703 | 0 | 0.24725 | 0.35757 | 0.41246 | 0.53393 | 0.1439
39 | 0.21515 | 0.18678 | 0.082272 | 0.30016 | 0.0063053 | 0.079562 | 0.46888 | 0.15493 | 0.29804 | 0.30232 | 0.2643 | 0 | 0.24743 | 0.18895 | 0.31167 | 0.10616 | 0.16687 | 0.027332 | 0.10865 | 0.00796 | 0.060349 | 0.29493 | 0.34266 | 0.093186 | 0.2145 | 0.26508 | 0.05453 | 0.15737 | 0 | 0.16432 | 0.21004 | 0.0050884 | 0.10845 | 0 | 0.43508 | 0.08054 | 0.20738 | 0.17495 | 0.20768 | 0.22861 | 0.44241 | 0.50201 | 0.34739 | 0.04292 | 0.11625 | 0.21025 | 0.30343 | 0.069193 | 0.22048 | 0.3568 | 0.091961 | 0.35939 | 0.49942 | 0.30946 | 0.15527 | 0.22057 | 0.13563 | 0.32848 | 0.14407 | 0.22006 | 0.17977 | 0.29934 | 0.31469 | 0.2635 | 0.26597 | 0.16732 | 0.17302 | 0.2033 | 0 | 0.34783 | 0.14571 | 0.15092 | 0.44995 | 0.33637 | 0.38844 | 0.14385 | 0.42147 | 0.14859 | 0.24524 | 0.11438 | 0.21597 | 0.30371 | 0.34242 | 0.22923 | 0.16945 | 0.26222 | 0.18617 | 0.16207 | 0.1965 | 0.076017 | 0.18362 | 0.1288 | 0.15424 | 0.16548 | 0 | 0.14584 | 0.34621 | 0.33388 | 0.51993 | 0.14564
40 | 0.23687 | 0.18415 | 0.088594 | 0.24214 | 0.016511 | 0.023172 | 0.29206 | 0.05024 | 0.18643 | 0.29293 | 0.18777 | 0.074549 | 0.16355 | 0.20031 | 0.39047 | 0.1034 | 0.19109 | 0.050044 | 0.058993 | 0.043438 | 0.12998 | 0.1469 | 0.35307 | 0.17885 | 0.15649 | 0.16258 | 0.094283 | 0.11577 | 0 | 0.11558 | 0.2812 | 0 | 0.047171 | 0 | 0.42433 | 0.075441 | 0.33237 | 0.13445 | 0.11835 | 0.19484 | 0.41259 | 0.41538 | 0.35254 | 0.091261 | 0.13751 | 0.16839 | 0.37675 | 0.13565 | 0.093234 | 0.35791 | 0.10608 | 0.45177 | 0.49849 | 0.31117 | 0.23148 | 0.22994 | 0.11257 | 0.27775 | 0.14367 | 0.11428 | 0.25437 | 0.36373 | 0.19661 | 0.13533 | 0.16433 | 0.2096 | 0.19 | 0.21382 | 0.052949 | 0.19033 | 0.1592 | 0.093838 | 0.36647 | 0.36116 | 0.23907 | 0.10879 | 0.29016 | 0.17071 | 0.25853 | 0.13009 | 0.092446 | 0.18087 | 0.3138 | 0.1693 | 0.23153 | 0.12238 | 0.10493 | 0.1478 | 0.15657 | 0.064072 | 0.19466 | 0.16125 | 0.12043 | 0.10447 | 0 | 0.14525 | 0.45606 | 0.23867 | 0.43046 | 0.041999
41 | 0.1393 | 0.21537 | 0.12164 | 0.15116 | 0.0053743 | 0 | 0.25822 | 0.12425 | 0.08584 | 0.22166 | 0.11321 | 0.10905 | 0.18414 | 0.3853 | 0.22549 | 0.10482 | 0.096147 | 0.10032 | 0.11665 | 0.076781 | 0.13996 | 0.12208 | 0.30696 | 0.075799 | 0.26575 | 0.16724 | 0.091531 | 0.13344 | 0.052851 | 0.11427 | 0.22772 | 0 | 0.13243 | 0.096681 | 0.39966 | 0.062583 | 0.12857 | 0.27606 | 0.13275 | 0.096025 | 0.18311 | 0.20614 | 0.40719 | 0.064293 | 0.12024 | 0.15251 | 0.41214 | 0.10634 | 0.10439 | 0.38157 | 0.11175 | 0.42807 | 0.43448 | 0.19428 | 0.1559 | 0.33165 | 0.18386 | 0.33254 | 0.13287 | 0.13833 | 0.30917 | 0.39553 | 0.18912 | 0.13344 | 0.2695 | 0.15595 | 0.16519 | 0.11633 | 0.075107 | 0.25648 | 0.10316 | 0.16588 | 0.41674 | 0.19679 | 0.22646 | 0.13506 | 0.41689 | 0.18151 | 0.19943 | 0.14132 | 0.10829 | 0.13925 | 0.30608 | 0.31325 | 0.26256 | 0.13427 | 0.10837 | 0.1067 | 0.2643 | 0.077186 | 0.13479 | 0.10843 | 0.10413 | 0.087095 | 0.078958 | 0.1035 | 0.41363 | 0.16735 | 0.421 | 0.088444
42 | 0.1169 | 0.10652 | 0.16207 | 0.087796 | 0.02774 | 0.057046 | 0.1754 | 0.13055 | 0.088865 | 0.11483 | 0.14278 | 0.1017 | 0.16047 | 0.40492 | 0.2798 | 0.09675 | 0.071738 | 0.042201 | 0.073618 | 0.03189 | 0.14604 | 0.097974 | 0.27256 | 0.092961 | 0.15311 | 0.1221 | 0.058806 | 0.13146 | 0.027951 | 0.14731 | 0.18695 | 0.026875 | 0.10592 | 0.1135 | 0.36485 | 0.072484 | 0.21767 | 0.25471 | 0.10332 | 0.065749 | 0.12606 | 0.13043 | 0.21399 | 0.076404 | 0.060529 | 0.1663 | 0.36905 | 0.075283 | 0.078021 | 0.34956 | 0.10291 | 0.39997 | 0.41154 | 0.15911 | 0.14444 | 0.3153 | 0.11917 | 0.30548 | 0.10684 | 0.10219 | 0.25369 | 0.39704 | 0.090368 | 0.061735 | 0.24191 | 0.13125 | 0.09777 | 0.027703 | 0.082114 | 0.15618 | 0.099094 | 0.17388 | 0.25325 | 0.18386 | 0.37089 | 0.14471 | 0.39672 | 0.14588 | 0.25405 | 0.078759 | 0.11239 | 0.16817 | 0.25418 | 0.3439 | 0.23 | 0.092574 | 0.091431 | 0.095888 | 0.17188 | 0.1057 | 0.13425 | 0.13328 | 0.088415 | 0.084823 | 0.031623 | 0.1181 | 0.39978 | 0.27731 | 0.37041 | 0.077253
43 | 0.095302 | 0.13256 | 0.091632 | 0.051022 | 0.024843 | 0.029927 | 0.067663 | 0.072914 | 0.055106 | 0.071602 | 0.068279 | 0.071131 | 0.051278 | 0.21114 | 0.10761 | 0.033291 | 0.04381 | 0.03094 | 0.041842 | 0.049312 | 0.14163 | 0.044469 | 0.32357 | 0.081902 | 0.097019 | 0.17141 | 0.043146 | 0.24919 | 0.021938 | 0.33908 | 0.081693 | 0.022747 | 0.075808 | 0.10509 | 0.35198 | 0.02286 | 0.2261 | 0.29757 | 0.11384 | 0.048827 | 0.20185 | 0.080536 | 0.1644 | 0.085551 | 0.024737 | 0.12547 | 0.38232 | 0.064935 | 0.048972 | 0.38987 | 0.066415 | 0.38394 | 0.39503 | 0.096739 | 0.30966 | 0.38096 | 0.10706 | 0.37782 | 0.094858 | 0.075775 | 0.28141 | 0.23442 | 0.07923 | 0.023373 | 0.11688 | 0.093343 | 0.062199 | 0.029758 | 0.060637 | 0.18858 | 0.077748 | 0.083845 | 0.25504 | 0.094246 | 0.28738 | 0.17321 | 0.15848 | 0.096853 | 0.17714 | 0.058695 | 0.18508 | 0.15948 | 0.38759 | 0.2852 | 0.19835 | 0.054426 | 0.059841 | 0.081665 | 0.16155 | 0.085026 | 0.050617 | 0.07259 | 0.06005 | 0.057679 | 0.049283 | 0.13983 | 0.23506 | 0.081659 | 0.17056 | 0.055351
END

## ControlPara
DiscountRate | Load-Shedding Cost(k$/100MW) | REG-Storage Investment Budget(k$) | Line Investment Budget(k$) | Min Profit Recover Ratio Of REG-Storage | Up Dev Penalty Ratio | Down Dev Penalty Ratio
0.1 | 500 | 220000 | 100000 | 1 | 0 | 0

## Generator
GenNo | GenName | BUS | PMAX(100MW) | PMIN(100MW) | RampingUp(100MW/h) | RampingDown(100MW/h) | MaxReserUp(100MW) | MaxReserDown(100MW) | FuelCost(k$/100MWh) | CReserveUp(k$/100MW) | CReserveDown(k$/100MW) | CRampingUp(k$/100MW) | CRampingDown(k$/100MW)
1 | g1 | 101 | 1.52 | 0 | 1.52 | 1.52 | 1.52 | 1.52 | 7.992 | 1.5 | 1.4 | 1.5 | 1.1
2 | g2 | 102 | 1.52 | 0 | 1.52 | 1.52 | 1.52 | 1.52 | 8.492 | 1.5 | 1.4 | 1.5 | 1.1
3 | g3 | 107 | 3.5 | 0 | 3.5 | 3.5 | 3.5 | 3.5 | 12.42 | 1 | 0.9 | 2.4 | 1.6
4 | g4 | 113 | 5.91 | 0 | 5.91 | 5.91 | 5.91 | 5.91 | 12.558 | 0.8 | 0.7 | 2.5 | 1.7
5 | g56 | 115 | 2.15 | 0 | 2.15 | 2.15 | 2.15 | 2.15 | 15.666 | 0.7 | 0.5 | 2.8 | 2.3
7 | g6 | 116 | 1.55 | 0 | 1.55 | 1.55 | 1.55 | 1.55 | 6.312 | 1.6 | 1.4 | 1.6 | 0.7
8 | g7 | 118 | 4 | 0 | 4 | 4 | 4 | 4 | 3.612 | 0 | 0 | 0 | 0
9 | g8 | 121 | 4 | 0 | 4 | 4 | 4 | 4 | 3.282 | 0 | 0 | 0 | 0
10 | g9 | 122 | 3 | 0 | 3 | 3 | 3 | 3 | 6.812 | 0 | 0 | 0 | 0
11 | g1011 | 123 | 6.6 | 0 | 6.6 | 6.6 | 6.6 | 6.6 | 6.429 | 1.65 | 1.5 | 1.5 | 0.8
1 | g1 | 201 | 1.52 | 0 | 1.52 | 1.52 | 1.52 | 1.52 | 7.992 | 1.5 | 1.4 | 1.5 | 1.1
2 | g2 | 202 | 1.52 | 0 | 1.52 | 1.52 | 1.52 | 1.52 | 8.492 | 1.5 | 1.4 | 1.5 | 1.1
3 | g3 | 207 | 3.5 | 0 | 3.5 | 3.5 | 3.5 | 3.5 | 12.42 | 1 | 0.9 | 2.4 | 1.6
4 | g4 | 213 | 5.91 | 0 | 5.91 | 5.91 | 5.91 | 5.91 | 12.558 | 0.8 | 0.7 | 2.5 | 1.7
5 | g56 | 215 | 2.15 | 0 | 2.15 | 2.15 | 2.15 | 2.15 | 15.666 | 0.7 | 0.5 | 2.8 | 2.3
7 | g6 | 216 | 1.55 | 0 | 1.55 | 1.55 | 1.55 | 1.55 | 6.312 | 1.6 | 1.4 | 1.6 | 0.7
8 | g7 | 218 | 4 | 0 | 4 | 4 | 4 | 4 | 3.612 | 0 | 0 | 0 | 0
9 | g8 | 221 | 4 | 0 | 4 | 4 | 4 | 4 | 3.282 | 0 | 0 | 0 | 0
10 | g9 | 222 | 3 | 0 | 3 | 3 | 3 | 3 | 6.812 | 0 | 0 | 0 | 0
11 | g1011 | 223 | 6.6 | 0 | 6.6 | 6.6 | 6.6 | 6.6 | 6.429 | 1.65 | 1.5 | 1.5 | 0.8
1 | g1 | 301 | 1.52 | 0 | 1.52 | 1.52 | 1.52 | 1.52 | 7.992 | 1.5 | 1.4 | 1.5 | 1.1
2 | g2 | 302 | 1.52 | 0 | 1.52 | 1.52 | 1.52 | 1.52 | 8.492 | 1.5 | 1.4 | 1.5 | 1.1
3 | g3 | 307 | 3.5 | 0 | 3.5 | 3.5 | 3.5 | 3.5 | 12.42 | 1 | 0.9 | 2.4 | 1.6
4 | g4 | 313 | 5.91 | 0 | 5.91 | 5.91 | 5.91 | 5.91 | 12.558 | 0.8 | 0.7 | 2.5 | 1.7
5 | g56 | 315 | 2.15 | 0 | 2.15 | 2.15 | 2.15 | 2.15 | 15.666 | 0.7 | 0.5 | 2.8 | 2.3
7 | g6 | 316 | 1.55 | 0 | 1.55 | 1.55 | 1.55 | 1.55 | 6.312 | 1.6 | 1.4 | 1.6 | 0.7
8 | g7 | 318 | 4 | 0 | 4 | 4 | 4 | 4 | 3.612 | 0 | 0 | 0 | 0
9 | g8 | 321 | 4 | 0 | 4 | 4 | 4 | 4 | 3.282 | 0 | 0 | 0 | 0
10 | g9 | 322 | 3 | 0 | 3 | 3 | 3 | 3 | 6.812 | 0 | 0 | 0 | 0
11 | g1011 | 323 | 6.6 | 0 | 6.6 | 6.6 | 6.6 | 6.6 | 6.429 | 1.65 | 1.5 | 1.5 | 0.8
%机组数据来自李昀昊师兄第五章
%更新数据来自DTU-2016
%燃料价格在DTU-2016的数据上乘以6

## Wind
GenNo | GenName | BUS | PMAX(100MW) | PMIN(100MW) | Investment COST(k$/100MW) | Life(yr) | Lower Ratio of Storage Capa | Upper Ratio of Storage Capa | Max_Num | Marginal Operation Cost(k$/100MWh)
1 | w1 | 105 | 0.2 | 0 | 100000 | 25 | 0 | 1 | 50 | 0
1 | w1 | 207 | 0.2 | 0 | 100000 | 25 | 0 | 1 | 50 | 0
%风电数据来自Luis
%尝试风电投产价格差异化

## Storage
GenNo | GenName | BUS | PMAX(100MW) | EMAX(100MWh) | MINSOC(%) | MAXSOC(%) | INISOC(%) | Self_Discharge_Rate | Energy_to_Power Ratio | Charging_Efficiency(%) | Discharging_Efficiency(%) | Marginal Charge Cost(k$/100MWh) | Marginal Discharge Cost(k$/100MWh) | Investment COST OF POWER(k$/100MW) | Investment COST OF ENERGY(k$/100MWh) | Life(yr) | Max_Num
1 | s1 | 105 | 0.1 | 0.4 | 0.05 | 0.95 | 0.5 | 0 | 4 | 0.95 | 0.95 | 0.1 | 0.1 | 21100 | 18900 | 15 | 0
1 | s1 | 207 | 0.1 | 0.4 | 0.05 | 0.95 | 0.5 | 0 | 4 | 0.95 | 0.95 | 0.1 | 0.1 | 21100 | 18900 | 15 | 0

## Line
LineNo | Status | NumMax | FROM BUS | TO BUS | X(p.u.) | LMAX(100MW) | Investment COST(k$) | Life(yr)
1 | 1 | 3 | 101 | 102 | 0.0146 | 1.3125 | 2850 | 40
2 | 1 | 3 | 101 | 103 | 0.2253 | 1.3125 | 52250 | 40
3 | 0 | 3 | 101 | 105 | 0.0907 | 1 | 20900 | 40
4 | 1 | 3 | 102 | 104 | 0.1356 | 1.3125 | 31350 | 40
5 | 1 | 3 | 102 | 106 | 0.205 | 1.3125 | 47500 | 40
6 | 1 | 3 | 103 | 109 | 0.1271 | 1.3125 | 29450 | 40
7 | 1 | 3 | 103 | 124 | 0.084 | 3 | 47500 | 40
8 | 1 | 3 | 104 | 109 | 0.111 | 1.3125 | 25650 | 40
9 | 0 | 3 | 105 | 110 | 0.094 | 1 | 21850 | 40
10 | 1 | 3 | 106 | 110 | 0.0642 | 1.3125 | 15200 | 40
11 | 1 | 3 | 107 | 108 | 0.0652 | 2.625 | 30400 | 40
12 | 1 | 3 | 108 | 109 | 0.1762 | 1.3125 | 40850 | 40
13 | 1 | 3 | 108 | 110 | 0.1762 | 1.3125 | 40850 | 40
14 | 1 | 3 | 109 | 111 | 0.084 | 3 | 47500 | 40
15 | 1 | 3 | 109 | 112 | 0.084 | 3 | 47500 | 40
16 | 1 | 3 | 110 | 111 | 0.084 | 3 | 47500 | 40
17 | 1 | 3 | 110 | 112 | 0.084 | 3 | 47500 | 40
18 | 1 | 3 | 111 | 113 | 0.0488 | 3.75 | 31350 | 40
19 | 1 | 3 | 111 | 114 | 0.0426 | 3.75 | 27550 | 40
20 | 1 | 3 | 112 | 113 | 0.0488 | 3.75 | 31350 | 40
21 | 1 | 3 | 112 | 123 | 0.0985 | 3.75 | 63650 | 40
22 | 1 | 3 | 113 | 123 | 0.0884 | 3 | 57000 | 40
23 | 1 | 3 | 114 | 116 | 0.0594 | 1.875 | 25650 | 40
24 | 1 | 3 | 115 | 116 | 0.0172 | 3.75 | 11400 | 40
25 | 1 | 3 | 115 | 121 | 0.0249 | 7.5 | 32300 | 40
26 | 1 | 3 | 115 | 124 | 0.0529 | 3.75 | 17100 | 40
27 | 1 | 3 | 116 | 117 | 0.0263 | 3.75 | 15200 | 40
28 | 1 | 3 | 116 | 119 | 0.0234 | 3.75 | 9500 | 40
29 | 1 | 3 | 117 | 118 | 0.0143 | 3.75 | 69350 | 40
30 | 1 | 3 | 117 | 122 | 0.1069 | 3.75 | 17100 | 40
31 | 1 | 3 | 118 | 121 | 0.0132 | 7.5 | 26125 | 40
32 | 1 | 3 | 119 | 120 | 0.0203 | 7.5 | 44650 | 40
33 | 1 | 3 | 120 | 123 | 0.0112 | 7.5 | 31350 | 40
34 | 1 | 3 | 121 | 122 | 0.0692 | 3.75 | 29450 | 40
35 | 1 | 3 | 201 | 202 | 0.0146 | 1.3125 | 2850 | 40
36 | 1 | 3 | 201 | 203 | 0.2253 | 1.3125 | 52250 | 40
37 | 1 | 3 | 201 | 205 | 0.0907 | 1.5 | 20900 | 40
38 | 1 | 3 | 202 | 204 | 0.1356 | 1.3125 | 31350 | 40
39 | 1 | 3 | 202 | 206 | 0.205 | 1.3125 | 47500 | 40
40 | 1 | 3 | 203 | 209 | 0.1271 | 1.3125 | 29450 | 40
41 | 1 | 3 | 203 | 224 | 0.084 | 3 | 47500 | 40
42 | 1 | 3 | 204 | 209 | 0.111 | 1.3125 | 25650 | 40
43 | 1 | 3 | 205 | 210 | 0.094 | 1.5 | 21850 | 40
44 | 1 | 3 | 206 | 210 | 0.0642 | 1.3125 | 15200 | 40
45 | 1 | 3 | 207 | 208 | 0.0652 | 1 | 30400 | 40
46 | 1 | 3 | 208 | 209 | 0.1762 | 1.3125 | 40850 | 40
47 | 1 | 3 | 208 | 210 | 0.1762 | 1.3125 | 40850 | 40
48 | 1 | 3 | 209 | 211 | 0.084 | 3 | 47500 | 40
49 | 1 | 3 | 209 | 212 | 0.084 | 3 | 47500 | 40
50 | 1 | 3 | 210 | 211 | 0.084 | 3 | 47500 | 40
51 | 1 | 3 | 210 | 212 | 0.084 | 3 | 47500 | 40
52 | 1 | 3 | 211 | 213 | 0.0488 | 3.75 | 31350 | 40
53 | 1 | 3 | 211 | 214 | 0.0426 | 3.75 | 27550 | 40
54 | 1 | 3 | 212 | 213 | 0.0488 | 3.75 | 31350 | 40
55 | 1 | 3 | 212 | 223 | 0.0985 | 3.75 | 63650 | 40
56 | 1 | 3 | 213 | 223 | 0.0884 | 3 | 57000 | 40
57 | 1 | 3 | 214 | 216 | 0.0594 | 1.875 | 25650 | 40
58 | 1 | 3 | 215 | 216 | 0.0172 | 3.75 | 11400 | 40
59 | 1 | 3 | 215 | 221 | 0.0249 | 7.5 | 32300 | 40
60 | 1 | 3 | 215 | 224 | 0.0529 | 3.75 | 17100 | 40
61 | 1 | 3 | 216 | 217 | 0.0263 | 3.75 | 15200 | 40
62 | 1 | 3 | 216 | 219 | 0.0234 | 3.75 | 9500 | 40
63 | 1 | 3 | 217 | 218 | 0.0143 | 3.75 | 69350 | 40
64 | 1 | 3 | 217 | 222 | 0.1069 | 3.75 | 17100 | 40
65 | 1 | 3 | 218 | 221 | 0.0132 | 7.5 | 26125 | 40
66 | 1 | 3 | 219 | 220 | 0.0203 | 7.5 | 44650 | 40
67 | 1 | 3 | 220 | 223 | 0.0112 | 7.5 | 31350 | 40
68 | 1 | 3 | 221 | 222 | 0.0692 | 3.75 | 29450 | 40
69 | 1 | 3 | 301 | 302 | 0.0146 | 1.3125 | 2850 | 40
70 | 1 | 3 | 301 | 303 | 0.2253 | 1.3125 | 52250 | 40
71 | 1 | 3 | 301 | 305 | 0.0907 | 1.5 | 20900 | 40
72 | 1 | 3 | 302 | 304 | 0.1356 | 1.3125 | 31350 | 40
73 | 1 | 3 | 302 | 306 | 0.205 | 1.3125 | 47500 | 40
74 | 1 | 3 | 303 | 309 | 0.1271 | 1.3125 | 29450 | 40
75 | 1 | 3 | 303 | 324 | 0.084 | 3 | 47500 | 40
76 | 1 | 3 | 304 | 309 | 0.111 | 1.3125 | 25650 | 40
77 | 1 | 3 | 305 | 310 | 0.094 | 1.5 | 21850 | 40
78 | 1 | 3 | 306 | 310 | 0.0642 | 1.3125 | 15200 | 40
79 | 1 | 3 | 307 | 308 | 0.0652 | 2.625 | 30400 | 40
80 | 1 | 3 | 308 | 309 | 0.1762 | 1.3125 | 40850 | 40
81 | 1 | 3 | 308 | 310 | 0.1762 | 1.3125 | 40850 | 40
82 | 1 | 3 | 309 | 311 | 0.084 | 3 | 47500 | 40
83 | 1 | 3 | 309 | 312 | 0.084 | 3 | 47500 | 40
84 | 1 | 3 | 310 | 311 | 0.084 | 3 | 47500 | 40
85 | 1 | 3 | 310 | 312 | 0.084 | 3 | 47500 | 40
86 | 1 | 3 | 311 | 313 | 0.0488 | 3.75 | 31350 | 40
87 | 1 | 3 | 311 | 314 | 0.0426 | 3.75 | 27550 | 40
88 | 1 | 3 | 312 | 313 | 0.0488 | 3.75 | 31350 | 40
89 | 1 | 3 | 312 | 323 | 0.0985 | 3.75 | 63650 | 40
90 | 1 | 3 | 313 | 323 | 0.0884 | 3 | 57000 | 40
91 | 1 | 3 | 314 | 316 | 0.0594 | 1.875 | 25650 | 40
92 | 1 | 3 | 315 | 316 | 0.0172 | 3.75 | 11400 | 40
93 | 1 | 3 | 315 | 321 | 0.0249 | 7.5 | 32300 | 40
94 | 1 | 3 | 315 | 324 | 0.0529 | 3.75 | 17100 | 40
95 | 1 | 3 | 316 | 317 | 0.0263 | 3.75 | 15200 | 40
96 | 1 | 3 | 316 | 319 | 0.0234 | 3.75 | 9500 | 40
97 | 1 | 3 | 317 | 318 | 0.0143 | 3.75 | 69350 | 40
98 | 1 | 3 | 317 | 322 | 0.1069 | 3.75 | 17100 | 40
99 | 1 | 3 | 318 | 321 | 0.0132 | 7.5 | 26125 | 40
100 | 1 | 3 | 319 | 320 | 0.0203 | 7.5 | 44650 | 40
101 | 1 | 3 | 320 | 323 | 0.0112 | 7.5 | 31350 | 40
102 | 1 | 3 | 321 | 322 | 0.0692 | 3.75 | 29450 | 40
103 | 1 | 3 | 107 | 203 | 0.0692 | 3.75 | 29450 | 40
104 | 1 | 3 | 113 | 215 | 0.0692 | 3.75 | 29450 | 40
105 | 1 | 3 | 123 | 217 | 0.0692 | 3.75 | 29450 | 40
106 | 1 | 3 | 223 | 318 | 0.0692 | 3.75 | 29450 | 40
107 | 1 | 3 | 323 | 325 | 0.0692 | 3.75 | 29450 | 40
108 | 1 | 3 | 325 | 121 | 0.0692 | 3.75 | 29450 | 40
3 | 0 | 3 | 101 | 105 | 0.0907 | 1 | 20900 | 40
9 | 0 | 3 | 105 | 110 | 0.094 | 1 | 21850 | 40
40 | 0 | 3 | 113 | 123 | 0.0884 | 1.5 | 31350 | 40
41 | 0 | 3 | 114 | 116 | 0.0594 | 1.5 | 25650 | 40
40 | 0 | 3 | 207 | 208 | 0.0652 | 1 | 30400 | 40
41 | 0 | 3 | 207 | 208 | 0.0652 | 1 | 30400 | 40
40 | 0 | 3 | 313 | 323 | 0.0884 | 1.5 | 31350 | 40
41 | 0 | 3 | 314 | 316 | 0.0594 | 1.5 | 25650 | 40
%按照卓振宇文章，把同一走廊线路合并，并把原线路容量减小到原来的70%
%按照丹麦的算例设置，把15-21，14-16，13-23减小到400，250，250

## Line (4)
LineNo | Status | NumMax | FROM BUS | TO BUS | X(p.u.) | LMAX(100MW) | Investment COST(k$) | Life(yr)
1 | 1 | 3 | 101 | 102 | 0.0146 | 1.3125 | 2850 | 40
2 | 1 | 3 | 101 | 103 | 0.2253 | 1.3125 | 52250 | 40
3 | 0 | 3 | 101 | 105 | 0.0907 | 1.5 | 20900 | 40
4 | 1 | 3 | 102 | 104 | 0.1356 | 1.3125 | 31350 | 40
5 | 1 | 3 | 102 | 106 | 0.205 | 1.3125 | 47500 | 40
6 | 1 | 3 | 103 | 109 | 0.1271 | 1.3125 | 29450 | 40
7 | 1 | 3 | 103 | 124 | 0.084 | 3 | 47500 | 40
8 | 1 | 3 | 104 | 109 | 0.111 | 1.3125 | 25650 | 40
9 | 0 | 3 | 105 | 110 | 0.094 | 1.5 | 21850 | 40
10 | 1 | 3 | 106 | 110 | 0.0642 | 1.3125 | 15200 | 40
11 | 1 | 3 | 107 | 108 | 0.0652 | 2.625 | 30400 | 40
12 | 1 | 3 | 108 | 109 | 0.1762 | 1.3125 | 40850 | 40
13 | 1 | 3 | 108 | 110 | 0.1762 | 1.3125 | 40850 | 40
14 | 1 | 3 | 109 | 111 | 0.084 | 3 | 47500 | 40
15 | 1 | 3 | 109 | 112 | 0.084 | 3 | 47500 | 40
16 | 1 | 3 | 110 | 111 | 0.084 | 3 | 47500 | 40
17 | 1 | 3 | 110 | 112 | 0.084 | 3 | 47500 | 40
18 | 1 | 3 | 111 | 113 | 0.0488 | 3.75 | 31350 | 40
19 | 1 | 3 | 111 | 114 | 0.0426 | 3.75 | 27550 | 40
20 | 1 | 3 | 112 | 113 | 0.0488 | 3.75 | 31350 | 40
21 | 1 | 3 | 112 | 123 | 0.0985 | 3.75 | 63650 | 40
22 | 1 | 3 | 113 | 123 | 0.0884 | 3 | 57000 | 40
23 | 1 | 3 | 114 | 116 | 0.0594 | 1.875 | 25650 | 40
24 | 1 | 3 | 115 | 116 | 0.0172 | 3.75 | 11400 | 40
25 | 1 | 3 | 115 | 121 | 0.0249 | 7.5 | 32300 | 40
26 | 1 | 3 | 115 | 124 | 0.0529 | 3.75 | 17100 | 40
27 | 1 | 3 | 116 | 117 | 0.0263 | 3.75 | 15200 | 40
28 | 1 | 3 | 116 | 119 | 0.0234 | 3.75 | 9500 | 40
29 | 1 | 3 | 117 | 118 | 0.0143 | 3.75 | 69350 | 40
30 | 1 | 3 | 117 | 122 | 0.1069 | 3.75 | 17100 | 40
31 | 1 | 3 | 118 | 121 | 0.0132 | 7.5 | 26125 | 40
32 | 1 | 3 | 119 | 120 | 0.0203 | 7.5 | 44650 | 40
33 | 1 | 3 | 120 | 123 | 0.0112 | 7.5 | 31350 | 40
34 | 1 | 3 | 121 | 122 | 0.0692 | 3.75 | 29450 | 40
35 | 1 | 3 | 201 | 202 | 0.0146 | 1.3125 | 2850 | 40
36 | 1 | 3 | 201 | 203 | 0.2253 | 1.3125 | 52250 | 40
37 | 1 | 3 | 201 | 205 | 0.0907 | 1.5 | 20900 | 40
38 | 1 | 3 | 202 | 204 | 0.1356 | 1.3125 | 31350 | 40
39 | 1 | 3 | 202 | 206 | 0.205 | 1.3125 | 47500 | 40
40 | 1 | 3 | 203 | 209 | 0.1271 | 1.3125 | 29450 | 40
41 | 1 | 3 | 203 | 224 | 0.084 | 3 | 47500 | 40
42 | 1 | 3 | 204 | 209 | 0.111 | 1.3125 | 25650 | 40
43 | 1 | 3 | 205 | 210 | 0.094 | 1.5 | 21850 | 40
44 | 1 | 3 | 206 | 210 | 0.0642 | 1.3125 | 15200 | 40
45 | 1 | 3 | 207 | 208 | 0.0652 | 1.5 | 30400 | 40
46 | 1 | 3 | 208 | 209 | 0.1762 | 1.3125 | 40850 | 40
47 | 1 | 3 | 208 | 210 | 0.1762 | 1.3125 | 40850 | 40
48 | 1 | 3 | 209 | 211 | 0.084 | 3 | 47500 | 40
49 | 1 | 3 | 209 | 212 | 0.084 | 3 | 47500 | 40
50 | 1 | 3 | 210 | 211 | 0.084 | 3 | 47500 | 40
51 | 1 | 3 | 210 | 212 | 0.084 | 3 | 47500 | 40
52 | 1 | 3 | 211 | 213 | 0.0488 | 3.75 | 31350 | 40
53 | 1 | 3 | 211 | 214 | 0.0426 | 3.75 | 27550 | 40
54 | 1 | 3 | 212 | 213 | 0.0488 | 3.75 | 31350 | 40
55 | 1 | 3 | 212 | 223 | 0.0985 | 3.75 | 63650 | 40
56 | 1 | 3 | 213 | 223 | 0.0884 | 3 | 57000 | 40
57 | 1 | 3 | 214 | 216 | 0.0594 | 1.875 | 25650 | 40
58 | 1 | 3 | 215 | 216 | 0.0172 | 3.75 | 11400 | 40
59 | 1 | 3 | 215 | 221 | 0.0249 | 7.5 | 32300 | 40
60 | 1 | 3 | 215 | 224 | 0.0529 | 3.75 | 17100 | 40
61 | 1 | 3 | 216 | 217 | 0.0263 | 3.75 | 15200 | 40
62 | 1 | 3 | 216 | 219 | 0.0234 | 3.75 | 9500 | 40
63 | 1 | 3 | 217 | 218 | 0.0143 | 3.75 | 69350 | 40
64 | 1 | 3 | 217 | 222 | 0.1069 | 3.75 | 17100 | 40
65 | 1 | 3 | 218 | 221 | 0.0132 | 7.5 | 26125 | 40
66 | 1 | 3 | 219 | 220 | 0.0203 | 7.5 | 44650 | 40
67 | 1 | 3 | 220 | 223 | 0.0112 | 7.5 | 31350 | 40
68 | 1 | 3 | 221 | 222 | 0.0692 | 3.75 | 29450 | 40
69 | 1 | 3 | 301 | 302 | 0.0146 | 1.3125 | 2850 | 40
70 | 1 | 3 | 301 | 303 | 0.2253 | 1.3125 | 52250 | 40
71 | 1 | 3 | 301 | 305 | 0.0907 | 1.5 | 20900 | 40
72 | 1 | 3 | 302 | 304 | 0.1356 | 1.3125 | 31350 | 40
73 | 1 | 3 | 302 | 306 | 0.205 | 1.3125 | 47500 | 40
74 | 1 | 3 | 303 | 309 | 0.1271 | 1.3125 | 29450 | 40
75 | 1 | 3 | 303 | 324 | 0.084 | 3 | 47500 | 40
76 | 1 | 3 | 304 | 309 | 0.111 | 1.3125 | 25650 | 40
77 | 1 | 3 | 305 | 310 | 0.094 | 1.5 | 21850 | 40
78 | 1 | 3 | 306 | 310 | 0.0642 | 1.3125 | 15200 | 40
79 | 1 | 3 | 307 | 308 | 0.0652 | 2.625 | 30400 | 40
80 | 1 | 3 | 308 | 309 | 0.1762 | 1.3125 | 40850 | 40
81 | 1 | 3 | 308 | 310 | 0.1762 | 1.3125 | 40850 | 40
82 | 1 | 3 | 309 | 311 | 0.084 | 3 | 47500 | 40
83 | 1 | 3 | 309 | 312 | 0.084 | 3 | 47500 | 40
84 | 1 | 3 | 310 | 311 | 0.084 | 3 | 47500 | 40
85 | 1 | 3 | 310 | 312 | 0.084 | 3 | 47500 | 40
86 | 1 | 3 | 311 | 313 | 0.0488 | 3.75 | 31350 | 40
87 | 1 | 3 | 311 | 314 | 0.0426 | 3.75 | 27550 | 40
88 | 1 | 3 | 312 | 313 | 0.0488 | 3.75 | 31350 | 40
89 | 1 | 3 | 312 | 323 | 0.0985 | 3.75 | 63650 | 40
90 | 1 | 3 | 313 | 323 | 0.0884 | 3 | 57000 | 40
91 | 1 | 3 | 314 | 316 | 0.0594 | 1.875 | 25650 | 40
92 | 1 | 3 | 315 | 316 | 0.0172 | 3.75 | 11400 | 40
93 | 1 | 3 | 315 | 321 | 0.0249 | 7.5 | 32300 | 40
94 | 1 | 3 | 315 | 324 | 0.0529 | 3.75 | 17100 | 40
95 | 1 | 3 | 316 | 317 | 0.0263 | 3.75 | 15200 | 40
96 | 1 | 3 | 316 | 319 | 0.0234 | 3.75 | 9500 | 40
97 | 1 | 3 | 317 | 318 | 0.0143 | 3.75 | 69350 | 40
98 | 1 | 3 | 317 | 322 | 0.1069 | 3.75 | 17100 | 40
99 | 1 | 3 | 318 | 321 | 0.0132 | 7.5 | 26125 | 40
100 | 1 | 3 | 319 | 320 | 0.0203 | 7.5 | 44650 | 40
101 | 1 | 3 | 320 | 323 | 0.0112 | 7.5 | 31350 | 40
102 | 1 | 3 | 321 | 322 | 0.0692 | 3.75 | 29450 | 40
103 | 1 | 3 | 107 | 203 | 0.0692 | 3.75 | 29450 | 40
104 | 1 | 3 | 113 | 215 | 0.0692 | 3.75 | 29450 | 40
105 | 1 | 3 | 123 | 217 | 0.0692 | 3.75 | 29450 | 40
106 | 1 | 3 | 223 | 318 | 0.0692 | 3.75 | 29450 | 40
107 | 1 | 3 | 323 | 325 | 0.0692 | 3.75 | 29450 | 40
108 | 1 | 3 | 325 | 121 | 0.0692 | 3.75 | 29450 | 40
3 | 0 | 3 | 101 | 105 | 0.0907 | 1.5 | 20900 | 40
9 | 0 | 3 | 105 | 110 | 0.094 | 1.5 | 21850 | 40
40 | 0 | 3 | 113 | 123 | 0.0884 | 1.5 | 31350 | 40
41 | 0 | 3 | 114 | 116 | 0.0594 | 1.5 | 25650 | 40
40 | 0 | 3 | 207 | 208 | 0.0652 | 1.5 | 30400 | 40
41 | 0 | 3 | 207 | 208 | 0.0652 | 1.5 | 30400 | 40
40 | 0 | 3 | 313 | 323 | 0.0884 | 1.5 | 31350 | 40
41 | 0 | 3 | 314 | 316 | 0.0594 | 1.5 | 25650 | 40
%按照卓振宇文章，把同一走廊线路合并，并把原线路容量减小到原来的70%
%按照丹麦的算例设置，把15-21，14-16，13-23减小到400，250，250

## Line (3)
LineNo | Status | NumMax | FROM BUS | TO BUS | X(p.u.) | LMAX(100MW) | Investment COST(k$) | Life(yr)
1 | 1 | 3 | 101 | 102 | 0.0146 | 1.3125 | 2850 | 40
2 | 1 | 3 | 101 | 103 | 0.2253 | 1.3125 | 52250 | 40
3 | 0 | 3 | 101 | 105 | 0.0907 | 1.5 | 20900 | 40
4 | 1 | 3 | 102 | 104 | 0.1356 | 1.3125 | 31350 | 40
5 | 1 | 3 | 102 | 106 | 0.205 | 1.3125 | 47500 | 40
6 | 1 | 3 | 103 | 109 | 0.1271 | 1.3125 | 29450 | 40
7 | 1 | 3 | 103 | 124 | 0.084 | 3 | 47500 | 40
8 | 1 | 3 | 104 | 109 | 0.111 | 1.3125 | 25650 | 40
9 | 0 | 3 | 105 | 110 | 0.094 | 1.5 | 21850 | 40
10 | 1 | 3 | 106 | 110 | 0.0642 | 1.3125 | 15200 | 40
11 | 1 | 3 | 107 | 108 | 0.0652 | 2.625 | 30400 | 40
12 | 1 | 3 | 108 | 109 | 0.1762 | 1.3125 | 40850 | 40
13 | 1 | 3 | 108 | 110 | 0.1762 | 1.3125 | 40850 | 40
14 | 1 | 3 | 109 | 111 | 0.084 | 3 | 47500 | 40
15 | 1 | 3 | 109 | 112 | 0.084 | 3 | 47500 | 40
16 | 1 | 3 | 110 | 111 | 0.084 | 3 | 47500 | 40
17 | 1 | 3 | 110 | 112 | 0.084 | 3 | 47500 | 40
18 | 1 | 3 | 111 | 113 | 0.0488 | 3.75 | 31350 | 40
19 | 1 | 3 | 111 | 114 | 0.0426 | 3.75 | 27550 | 40
20 | 1 | 3 | 112 | 113 | 0.0488 | 3.75 | 31350 | 40
21 | 1 | 3 | 112 | 123 | 0.0985 | 3.75 | 63650 | 40
22 | 1 | 3 | 113 | 123 | 0.0884 | 3.75 | 57000 | 40
23 | 1 | 3 | 114 | 116 | 0.0594 | 3.75 | 25650 | 40
24 | 1 | 3 | 115 | 116 | 0.0172 | 3.75 | 11400 | 40
25 | 1 | 3 | 115 | 121 | 0.0249 | 7.5 | 32300 | 40
26 | 1 | 3 | 115 | 124 | 0.0529 | 3.75 | 17100 | 40
27 | 1 | 3 | 116 | 117 | 0.0263 | 3.75 | 15200 | 40
28 | 1 | 3 | 116 | 119 | 0.0234 | 3.75 | 9500 | 40
29 | 1 | 3 | 117 | 118 | 0.0143 | 3.75 | 69350 | 40
30 | 1 | 3 | 117 | 122 | 0.1069 | 3.75 | 17100 | 40
31 | 1 | 3 | 118 | 121 | 0.0132 | 7.5 | 26125 | 40
32 | 1 | 3 | 119 | 120 | 0.0203 | 7.5 | 44650 | 40
33 | 1 | 3 | 120 | 123 | 0.0112 | 7.5 | 31350 | 40
34 | 1 | 3 | 121 | 122 | 0.0692 | 3.75 | 29450 | 40
35 | 1 | 3 | 201 | 202 | 0.0146 | 1.3125 | 2850 | 40
36 | 1 | 3 | 201 | 203 | 0.2253 | 1.3125 | 52250 | 40
37 | 1 | 3 | 201 | 205 | 0.0907 | 1.5 | 20900 | 40
38 | 1 | 3 | 202 | 204 | 0.1356 | 1.3125 | 31350 | 40
39 | 1 | 3 | 202 | 206 | 0.205 | 1.3125 | 47500 | 40
40 | 1 | 3 | 203 | 209 | 0.1271 | 1.3125 | 29450 | 40
41 | 1 | 3 | 203 | 224 | 0.084 | 3 | 47500 | 40
42 | 1 | 3 | 204 | 209 | 0.111 | 1.3125 | 25650 | 40
43 | 1 | 3 | 205 | 210 | 0.094 | 1.5 | 21850 | 40
44 | 1 | 3 | 206 | 210 | 0.0642 | 1.3125 | 15200 | 40
45 | 1 | 3 | 207 | 208 | 0.0652 | 2.625 | 30400 | 40
46 | 1 | 3 | 208 | 209 | 0.1762 | 1.3125 | 40850 | 40
47 | 1 | 3 | 208 | 210 | 0.1762 | 1.3125 | 40850 | 40
48 | 1 | 3 | 209 | 211 | 0.084 | 3 | 47500 | 40
49 | 1 | 3 | 209 | 212 | 0.084 | 3 | 47500 | 40
50 | 1 | 3 | 210 | 211 | 0.084 | 3 | 47500 | 40
51 | 1 | 3 | 210 | 212 | 0.084 | 3 | 47500 | 40
52 | 1 | 3 | 211 | 213 | 0.0488 | 3.75 | 31350 | 40
53 | 1 | 3 | 211 | 214 | 0.0426 | 3.75 | 27550 | 40
54 | 1 | 3 | 212 | 213 | 0.0488 | 3.75 | 31350 | 40
55 | 1 | 3 | 212 | 223 | 0.0985 | 3.75 | 63650 | 40
56 | 1 | 3 | 213 | 223 | 0.0884 | 3.75 | 57000 | 40
57 | 1 | 3 | 214 | 216 | 0.0594 | 3.75 | 25650 | 40
58 | 1 | 3 | 215 | 216 | 0.0172 | 3.75 | 11400 | 40
59 | 1 | 3 | 215 | 221 | 0.0249 | 7.5 | 32300 | 40
60 | 1 | 3 | 215 | 224 | 0.0529 | 3.75 | 17100 | 40
61 | 1 | 3 | 216 | 217 | 0.0263 | 3.75 | 15200 | 40
62 | 1 | 3 | 216 | 219 | 0.0234 | 3.75 | 9500 | 40
63 | 1 | 3 | 217 | 218 | 0.0143 | 3.75 | 69350 | 40
64 | 1 | 3 | 217 | 222 | 0.1069 | 3.75 | 17100 | 40
65 | 1 | 3 | 218 | 221 | 0.0132 | 7.5 | 26125 | 40
66 | 1 | 3 | 219 | 220 | 0.0203 | 7.5 | 44650 | 40
67 | 1 | 3 | 220 | 223 | 0.0112 | 7.5 | 31350 | 40
68 | 1 | 3 | 221 | 222 | 0.0692 | 3.75 | 29450 | 40
69 | 1 | 3 | 301 | 302 | 0.0146 | 1.3125 | 2850 | 40
70 | 1 | 3 | 301 | 303 | 0.2253 | 1.3125 | 52250 | 40
71 | 1 | 3 | 301 | 305 | 0.0907 | 1.5 | 20900 | 40
72 | 1 | 3 | 302 | 304 | 0.1356 | 1.3125 | 31350 | 40
73 | 1 | 3 | 302 | 306 | 0.205 | 1.3125 | 47500 | 40
74 | 1 | 3 | 303 | 309 | 0.1271 | 1.3125 | 29450 | 40
75 | 1 | 3 | 303 | 324 | 0.084 | 3 | 47500 | 40
76 | 1 | 3 | 304 | 309 | 0.111 | 1.3125 | 25650 | 40
77 | 1 | 3 | 305 | 310 | 0.094 | 1.5 | 21850 | 40
78 | 1 | 3 | 306 | 310 | 0.0642 | 1.3125 | 15200 | 40
79 | 1 | 3 | 307 | 308 | 0.0652 | 2.625 | 30400 | 40
80 | 1 | 3 | 308 | 309 | 0.1762 | 1.3125 | 40850 | 40
81 | 1 | 3 | 308 | 310 | 0.1762 | 1.3125 | 40850 | 40
82 | 1 | 3 | 309 | 311 | 0.084 | 3 | 47500 | 40
83 | 1 | 3 | 309 | 312 | 0.084 | 3 | 47500 | 40
84 | 1 | 3 | 310 | 311 | 0.084 | 3 | 47500 | 40
85 | 1 | 3 | 310 | 312 | 0.084 | 3 | 47500 | 40
86 | 1 | 3 | 311 | 313 | 0.0488 | 3.75 | 31350 | 40
87 | 1 | 3 | 311 | 314 | 0.0426 | 3.75 | 27550 | 40
88 | 1 | 3 | 312 | 313 | 0.0488 | 3.75 | 31350 | 40
89 | 1 | 3 | 312 | 323 | 0.0985 | 3.75 | 63650 | 40
90 | 1 | 3 | 313 | 323 | 0.0884 | 3.75 | 57000 | 40
91 | 1 | 3 | 314 | 316 | 0.0594 | 3.75 | 25650 | 40
92 | 1 | 3 | 315 | 316 | 0.0172 | 3.75 | 11400 | 40
93 | 1 | 3 | 315 | 321 | 0.0249 | 7.5 | 32300 | 40
94 | 1 | 3 | 315 | 324 | 0.0529 | 3.75 | 17100 | 40
95 | 1 | 3 | 316 | 317 | 0.0263 | 3.75 | 15200 | 40
96 | 1 | 3 | 316 | 319 | 0.0234 | 3.75 | 9500 | 40
97 | 1 | 3 | 317 | 318 | 0.0143 | 3.75 | 69350 | 40
98 | 1 | 3 | 317 | 322 | 0.1069 | 3.75 | 17100 | 40
99 | 1 | 3 | 318 | 321 | 0.0132 | 7.5 | 26125 | 40
100 | 1 | 3 | 319 | 320 | 0.0203 | 7.5 | 44650 | 40
101 | 1 | 3 | 320 | 323 | 0.0112 | 7.5 | 31350 | 40
102 | 1 | 3 | 321 | 322 | 0.0692 | 3.75 | 29450 | 40
103 | 1 | 3 | 107 | 203 | 0.0692 | 3.75 | 29450 | 40
104 | 1 | 3 | 113 | 215 | 0.0692 | 3.75 | 29450 | 40
105 | 1 | 3 | 123 | 217 | 0.0692 | 3.75 | 29450 | 40
106 | 1 | 3 | 223 | 318 | 0.0692 | 3.75 | 29450 | 40
107 | 1 | 3 | 323 | 325 | 0.0692 | 3.75 | 29450 | 40
108 | 1 | 3 | 325 | 121 | 0.0692 | 3.75 | 29450 | 40
3 | 0 | 3 | 101 | 105 | 0.0907 | 1.5 | 20900 | 40
9 | 0 | 3 | 105 | 110 | 0.094 | 1.5 | 21850 | 40
40 | 0 | 3 | 113 | 123 | 0.0884 | 1.5 | 31350 | 40
41 | 0 | 3 | 114 | 116 | 0.0594 | 1.5 | 25650 | 40
40 | 0 | 3 | 213 | 223 | 0.0884 | 1.5 | 31350 | 40
41 | 0 | 3 | 214 | 216 | 0.0594 | 1.5 | 25650 | 40
40 | 0 | 3 | 313 | 323 | 0.0884 | 1.5 | 31350 | 40
41 | 0 | 3 | 314 | 316 | 0.0594 | 1.5 | 25650 | 40
%按照卓振宇文章，把同一走廊线路合并，并把原线路容量减小到原来的75%
%按照丹麦的算例设置，把15-21，14-16，13-23减小到400，250，250

## Line (2)
LineNo | Status | NumMax | FROM BUS | TO BUS | X(p.u.) | LMAX(100MW) | Investment COST(k$) | Life(yr)
1 | 1 | 3 | 101 | 102 | 0.0146 | 1.05 | 2850 | 40
2 | 1 | 3 | 101 | 103 | 0.2253 | 1.05 | 52250 | 40
3 | 0 | 3 | 101 | 105 | 0.0907 | 1.5 | 20900 | 40
4 | 1 | 3 | 102 | 104 | 0.1356 | 1.05 | 31350 | 40
5 | 1 | 3 | 102 | 106 | 0.205 | 1.05 | 47500 | 40
6 | 1 | 3 | 103 | 109 | 0.1271 | 1.05 | 29450 | 40
7 | 1 | 3 | 103 | 124 | 0.084 | 2.4 | 47500 | 40
8 | 1 | 3 | 104 | 109 | 0.111 | 1.05 | 25650 | 40
9 | 0 | 3 | 105 | 110 | 0.094 | 1.5 | 21850 | 40
10 | 1 | 3 | 106 | 110 | 0.0642 | 1.05 | 15200 | 40
11 | 1 | 3 | 107 | 108 | 0.0652 | 2.1 | 30400 | 40
12 | 1 | 3 | 108 | 109 | 0.1762 | 1.05 | 40850 | 40
13 | 1 | 3 | 108 | 110 | 0.1762 | 1.05 | 40850 | 40
14 | 1 | 3 | 109 | 111 | 0.084 | 2.4 | 47500 | 40
15 | 1 | 3 | 109 | 112 | 0.084 | 2.4 | 47500 | 40
16 | 1 | 3 | 110 | 111 | 0.084 | 2.4 | 47500 | 40
17 | 1 | 3 | 110 | 112 | 0.084 | 2.4 | 47500 | 40
18 | 1 | 3 | 111 | 113 | 0.0488 | 3 | 31350 | 40
19 | 1 | 3 | 111 | 114 | 0.0426 | 3 | 27550 | 40
20 | 1 | 3 | 112 | 113 | 0.0488 | 3 | 31350 | 40
21 | 1 | 3 | 112 | 123 | 0.0985 | 3 | 63650 | 40
22 | 1 | 3 | 113 | 123 | 0.0884 | 1.5 | 57000 | 40
23 | 1 | 3 | 114 | 116 | 0.0594 | 1.5 | 25650 | 40
24 | 1 | 3 | 115 | 116 | 0.0172 | 3 | 11400 | 40
25 | 1 | 3 | 115 | 121 | 0.0249 | 2.4 | 32300 | 40
26 | 1 | 3 | 115 | 124 | 0.0529 | 3 | 17100 | 40
27 | 1 | 3 | 116 | 117 | 0.0263 | 3 | 15200 | 40
28 | 1 | 3 | 116 | 119 | 0.0234 | 3 | 9500 | 40
29 | 1 | 3 | 117 | 118 | 0.0143 | 3 | 69350 | 40
30 | 1 | 3 | 117 | 122 | 0.1069 | 3 | 17100 | 40
31 | 1 | 3 | 118 | 121 | 0.0132 | 6 | 26125 | 40
32 | 1 | 3 | 119 | 120 | 0.0203 | 6 | 44650 | 40
33 | 1 | 3 | 120 | 123 | 0.0112 | 6 | 31350 | 40
34 | 1 | 3 | 121 | 122 | 0.0692 | 3 | 29450 | 40
35 | 1 | 3 | 201 | 202 | 0.0146 | 1.05 | 2850 | 40
36 | 1 | 3 | 201 | 203 | 0.2253 | 1.05 | 52250 | 40
37 | 1 | 3 | 201 | 205 | 0.0907 | 1.5 | 20900 | 40
38 | 1 | 3 | 202 | 204 | 0.1356 | 1.05 | 31350 | 40
39 | 1 | 3 | 202 | 206 | 0.205 | 1.05 | 47500 | 40
40 | 1 | 3 | 203 | 209 | 0.1271 | 1.05 | 29450 | 40
41 | 1 | 3 | 203 | 224 | 0.084 | 2.4 | 47500 | 40
42 | 1 | 3 | 204 | 209 | 0.111 | 1.05 | 25650 | 40
43 | 1 | 3 | 205 | 210 | 0.094 | 1.5 | 21850 | 40
44 | 1 | 3 | 206 | 210 | 0.0642 | 1.05 | 15200 | 40
45 | 1 | 3 | 207 | 208 | 0.0652 | 2.1 | 30400 | 40
46 | 1 | 3 | 208 | 209 | 0.1762 | 1.05 | 40850 | 40
47 | 1 | 3 | 208 | 210 | 0.1762 | 1.05 | 40850 | 40
48 | 1 | 3 | 209 | 211 | 0.084 | 2.4 | 47500 | 40
49 | 1 | 3 | 209 | 212 | 0.084 | 2.4 | 47500 | 40
50 | 1 | 3 | 210 | 211 | 0.084 | 2.4 | 47500 | 40
51 | 1 | 3 | 210 | 212 | 0.084 | 2.4 | 47500 | 40
52 | 1 | 3 | 211 | 213 | 0.0488 | 3 | 31350 | 40
53 | 1 | 3 | 211 | 214 | 0.0426 | 3 | 27550 | 40
54 | 1 | 3 | 212 | 213 | 0.0488 | 3 | 31350 | 40
55 | 1 | 3 | 212 | 223 | 0.0985 | 3 | 63650 | 40
56 | 1 | 3 | 213 | 223 | 0.0884 | 1.5 | 57000 | 40
57 | 1 | 3 | 214 | 216 | 0.0594 | 1.5 | 25650 | 40
58 | 1 | 3 | 215 | 216 | 0.0172 | 3 | 11400 | 40
59 | 1 | 3 | 215 | 221 | 0.0249 | 2.4 | 32300 | 40
60 | 1 | 3 | 215 | 224 | 0.0529 | 3 | 17100 | 40
61 | 1 | 3 | 216 | 217 | 0.0263 | 3 | 15200 | 40
62 | 1 | 3 | 216 | 219 | 0.0234 | 3 | 9500 | 40
63 | 1 | 3 | 217 | 218 | 0.0143 | 3 | 69350 | 40
64 | 1 | 3 | 217 | 222 | 0.1069 | 3 | 17100 | 40
65 | 1 | 3 | 218 | 221 | 0.0132 | 6 | 26125 | 40
66 | 1 | 3 | 219 | 220 | 0.0203 | 6 | 44650 | 40
67 | 1 | 3 | 220 | 223 | 0.0112 | 6 | 31350 | 40
68 | 1 | 3 | 221 | 222 | 0.0692 | 3 | 29450 | 40
69 | 1 | 3 | 301 | 302 | 0.0146 | 1.05 | 2850 | 40
70 | 1 | 3 | 301 | 303 | 0.2253 | 1.05 | 52250 | 40
71 | 1 | 3 | 301 | 305 | 0.0907 | 1.5 | 20900 | 40
72 | 1 | 3 | 302 | 304 | 0.1356 | 1.05 | 31350 | 40
73 | 1 | 3 | 302 | 306 | 0.205 | 1.05 | 47500 | 40
74 | 1 | 3 | 303 | 309 | 0.1271 | 1.05 | 29450 | 40
75 | 1 | 3 | 303 | 324 | 0.084 | 2.4 | 47500 | 40
76 | 1 | 3 | 304 | 309 | 0.111 | 1.05 | 25650 | 40
77 | 1 | 3 | 305 | 310 | 0.094 | 1.5 | 21850 | 40
78 | 1 | 3 | 306 | 310 | 0.0642 | 1.05 | 15200 | 40
79 | 1 | 3 | 307 | 308 | 0.0652 | 2.1 | 30400 | 40
80 | 1 | 3 | 308 | 309 | 0.1762 | 1.05 | 40850 | 40
81 | 1 | 3 | 308 | 310 | 0.1762 | 1.05 | 40850 | 40
82 | 1 | 3 | 309 | 311 | 0.084 | 2.4 | 47500 | 40
83 | 1 | 3 | 309 | 312 | 0.084 | 2.4 | 47500 | 40
84 | 1 | 3 | 310 | 311 | 0.084 | 2.4 | 47500 | 40
85 | 1 | 3 | 310 | 312 | 0.084 | 2.4 | 47500 | 40
86 | 1 | 3 | 311 | 313 | 0.0488 | 3 | 31350 | 40
87 | 1 | 3 | 311 | 314 | 0.0426 | 3 | 27550 | 40
88 | 1 | 3 | 312 | 313 | 0.0488 | 3 | 31350 | 40
89 | 1 | 3 | 312 | 323 | 0.0985 | 3 | 63650 | 40
90 | 1 | 3 | 313 | 323 | 0.0884 | 1.5 | 57000 | 40
91 | 1 | 3 | 314 | 316 | 0.0594 | 1.5 | 25650 | 40
92 | 1 | 3 | 315 | 316 | 0.0172 | 3 | 11400 | 40
93 | 1 | 3 | 315 | 321 | 0.0249 | 2.4 | 32300 | 40
94 | 1 | 3 | 315 | 324 | 0.0529 | 3 | 17100 | 40
95 | 1 | 3 | 316 | 317 | 0.0263 | 3 | 15200 | 40
96 | 1 | 3 | 316 | 319 | 0.0234 | 3 | 9500 | 40
97 | 1 | 3 | 317 | 318 | 0.0143 | 3 | 69350 | 40
98 | 1 | 3 | 317 | 322 | 0.1069 | 3 | 17100 | 40
99 | 1 | 3 | 318 | 321 | 0.0132 | 6 | 26125 | 40
100 | 1 | 3 | 319 | 320 | 0.0203 | 6 | 44650 | 40
101 | 1 | 3 | 320 | 323 | 0.0112 | 6 | 31350 | 40
102 | 1 | 3 | 321 | 322 | 0.0692 | 3 | 29450 | 40
103 | 1 | 3 | 107 | 203 | 0.0692 | 3 | 29450 | 40
104 | 1 | 3 | 113 | 215 | 0.0692 | 3 | 29450 | 40
105 | 1 | 3 | 123 | 217 | 0.0692 | 3 | 29450 | 40
106 | 1 | 3 | 223 | 318 | 0.0692 | 3 | 29450 | 40
107 | 1 | 3 | 323 | 325 | 0.0692 | 3 | 29450 | 40
108 | 1 | 3 | 325 | 121 | 0.0692 | 3 | 29450 | 40
3 | 0 | 3 | 101 | 105 | 0.0907 | 1.5 | 20900 | 40
9 | 0 | 3 | 105 | 110 | 0.094 | 1.5 | 21850 | 40
40 | 0 | 3 | 113 | 123 | 0.0884 | 1.5 | 31350 | 40
41 | 0 | 3 | 114 | 116 | 0.0594 | 1.5 | 25650 | 40
40 | 0 | 3 | 213 | 223 | 0.0884 | 1.5 | 31350 | 40
41 | 0 | 3 | 214 | 216 | 0.0594 | 1.5 | 25650 | 40
40 | 0 | 3 | 313 | 323 | 0.0884 | 1.5 | 31350 | 40
41 | 0 | 3 | 314 | 316 | 0.0594 | 1.5 | 25650 | 40
%按照卓振宇文章，把同一走廊线路合并，并把原线路容量减小到原来的60%
%按照丹麦的算例设置，把15-21，14-16，13-23减小到400，250，250

## Bus
#Bus
101
102
103
104
105
106
107
108
109
110
111
112
113
114
115
116
117
118
119
120
121
122
123
124
201
202
203
204
205
206
207
208
209
210
211
212
213
214
215
216
217
218
219
220
221
222
223
224
301
302
303
304
305
306
307
308
309
310
311
312
313
314
315
316
317
318
319
320
321
322
323
324
325

## Scenario (hidden)
| T1.wind | T2.wind | T3.wind | T4.wind | T5.wind | T6.wind | T7.wind | T8.wind | T9.wind | T10.wind | T11.wind | T12.wind | T13.wind | T14.wind | T15.wind | T16.wind | T17.wind | T18.wind | T19.wind | T20.wind | T21.wind | T22.wind | T23.wind | T24.wind | T1.load | T2.load | T3.load | T4.load | T5.load | T6.load | T7.load | T8.load | T9.load | T10.load | T11.load | T12.load | T13.load | T14.load | T15.load | T16.load | T17.load | T18.load | T19.load | T20.load | T21.load | T22.load | T23.load | T24.load
S1.Bus1 | 0 | 0 | 0 | 0 | 0 | 0 | 0 | 0 | 0 | 0 | 0 | 0 | 0 | 0 | 0 | 0 | 0 | 0 | 0 | 0 | 0 | 0 | 0 | 0 | 1.6678 | 1.5563 | 1.5666 | 1.5646 | 1.5103 | 1.5519 | 1.8588 | 2.3071 | 2.4047 | 2.4409 | 2.5903 | 2.3536 | 2.3703 | 2.4161 | 2.4537 | 2.3915 | 2.6003 | 2.4551 | 2.4886 | 2.4303 | 2.3567 | 2.1592 | 1.843 | 1.6002
S1.Bus2 | 0 | 0 | 0 | 0 | 0 | 0 | 0 | 0 | 0 | 0 | 0 | 0 | 0 | 0 | 0 | 0 | 0 | 0 | 0 | 0 | 0 | 0 | 0 | 0 | 1.4748 | 1.4569 | 1.4262 | 1.3441 | 1.3116 | 1.393 | 1.6311 | 2.0697 | 2.2588 | 2.2147 | 2.2749 | 2.1606 | 2.1561 | 2.2059 | 2.0419 | 2.2364 | 2.3586 | 2.3303 | 2.3836 | 2.287 | 2.1355 | 1.822 | 1.7627 | 1.4459
S1.Bus3 | 0 | 0 | 0 | 0 | 0 | 0 | 0 | 0 | 0 | 0 | 0 | 0 | 0 | 0 | 0 | 0 | 0 | 0 | 0 | 0 | 0 | 0 | 0 | 0 | 2.9023 | 2.7973 | 2.6636 | 2.3985 | 2.4507 | 2.6531 | 3.2235 | 3.5059 | 3.9359 | 4.0885 | 4.1156 | 4.2606 | 4.079 | 4.1663 | 4.1171 | 4.1208 | 4.141 | 4.2404 | 4.431 | 4.0835 | 3.946 | 3.4477 | 3.1718 | 2.825
S1.Bus4 | 0 | 0 | 0 | 0 | 0 | 0 | 0 | 0 | 0 | 0 | 0 | 0 | 0 | 0 | 0 | 0 | 0 | 0 | 0 | 0 | 0 | 0 | 0 | 0 | 1.1423 | 1.0829 | 1.0774 | 0.98993 | 0.99969 | 1.1008 | 1.292 | 1.4912 | 1.6351 | 1.6554 | 1.7337 | 1.6477 | 1.6353 | 1.6546 | 1.5728 | 1.5926 | 1.8207 | 1.7384 | 1.7111 | 1.7597 | 1.6828 | 1.5089 | 1.2533 | 1.1376
S1.Bus5 | 0 | 0 | 0 | 0 | 0 | 0 | 0 | 0 | 0 | 0 | 0 | 0 | 0 | 0 | 0 | 0 | 0 | 0 | 0 | 0 | 0 | 0 | 0 | 0 | 1.0879 | 1.0662 | 0.97235 | 0.9928 | 0.9829 | 0.99937 | 1.3097 | 1.4739 | 1.5793 | 1.6775 | 1.5573 | 1.5375 | 1.5702 | 1.5942 | 1.5607 | 1.6617 | 1.7192 | 1.6142 | 1.7318 | 1.5489 | 1.6172 | 1.4462 | 1.198 | 1.026
S1.Bus6 | 0 | 0 | 0 | 0 | 0 | 0 | 0 | 0 | 0 | 0 | 0 | 0 | 0 | 0 | 0 | 0 | 0 | 0 | 0 | 0 | 0 | 0 | 0 | 0 | 2.1401 | 2.1282 | 1.9167 | 1.9868 | 1.9392 | 2.0221 | 2.4633 | 2.9375 | 3.1617 | 3.0915 | 2.9704 | 2.9596 | 3.2223 | 3.2093 | 3.1641 | 3.0974 | 3.2882 | 3.2188 | 3.4037 | 3.1637 | 2.9402 | 2.6689 | 2.4791 | 2.0906
S1.Bus7 | 0 | 0 | 0 | 0 | 0 | 0 | 0 | 0 | 0 | 0 | 0 | 0 | 0 | 0 | 0 | 0 | 0 | 0 | 0 | 0 | 0 | 0 | 0 | 0 | 2.044 | 1.904 | 1.7475 | 1.7243 | 1.7713 | 1.8737 | 2.2076 | 2.6338 | 2.8487 | 2.8957 | 2.9129 | 2.7055 | 2.7288 | 2.7955 | 2.7176 | 2.943 | 2.8231 | 3.1323 | 2.9697 | 2.8224 | 2.7653 | 2.4855 | 2.1574 | 1.9406
S1.Bus8 | 0 | 0 | 0 | 0 | 0 | 0 | 0 | 0 | 0 | 0 | 0 | 0 | 0 | 0 | 0 | 0 | 0 | 0 | 0 | 0 | 0 | 0 | 0 | 0 | 2.7922 | 2.5578 | 2.4056 | 2.376 | 2.3933 | 2.4274 | 2.9837 | 3.6668 | 3.7266 | 3.937 | 3.9691 | 3.7039 | 3.8094 | 3.8486 | 3.6491 | 3.9792 | 3.884 | 4.0714 | 4.0312 | 3.8663 | 3.8826 | 3.3725 | 3.0416 | 2.4974
S1.Bus9 | 0 | 0 | 0 | 0 | 0 | 0 | 0 | 0 | 0 | 0 | 0 | 0 | 0 | 0 | 0 | 0 | 0 | 0 | 0 | 0 | 0 | 0 | 0 | 0 | 2.6779 | 2.6552 | 2.4491 | 2.5365 | 2.4075 | 2.527 | 3.1563 | 3.6159 | 4.0977 | 3.8197 | 3.879 | 4.0328 | 3.9489 | 3.7501 | 3.9435 | 3.7318 | 4.0887 | 4.2808 | 4.1928 | 3.9546 | 3.8308 | 3.4573 | 2.9227 | 2.5932
S1.Bus10 | 0 | 0 | 0 | 0 | 0 | 0 | 0 | 0 | 0 | 0 | 0 | 0 | 0 | 0 | 0 | 0 | 0 | 0 | 0 | 0 | 0 | 0 | 0 | 0 | 3.1756 | 2.7819 | 2.7199 | 2.6627 | 2.7834 | 2.644 | 3.3858 | 3.8903 | 4.2978 | 4.6336 | 4.2523 | 4.5951 | 4.2396 | 4.3568 | 4.1483 | 4.3062 | 4.4497 | 4.7468 | 4.4188 | 4.6149 | 4.3523 | 3.8711 | 3.4053 | 2.8968
S1.Bus11 | 0 | 0 | 0 | 0 | 0 | 0 | 0 | 0 | 0 | 0 | 0 | 0 | 0 | 0 | 0 | 0 | 0 | 0 | 0 | 0 | 0 | 0 | 0 | 0 | 0 | 0 | 0 | 0 | 0 | 0 | 0 | 0 | 0 | 0 | 0 | 0 | 0 | 0 | 0 | 0 | 0 | 0 | 0 | 0 | 0 | 0 | 0 | 0
S1.Bus12 | 0 | 0 | 0 | 0 | 0 | 0 | 0 | 0 | 0 | 0 | 0 | 0 | 0 | 0 | 0 | 0 | 0 | 0 | 0 | 0 | 0 | 0 | 0 | 0 | 0 | 0 | 0 | 0 | 0 | 0 | 0 | 0 | 0 | 0 | 0 | 0 | 0 | 0 | 0 | 0 | 0 | 0 | 0 | 0 | 0 | 0 | 0 | 0
S1.Bus13 | 0 | 0 | 0 | 0 | 0 | 0 | 0 | 0 | 0 | 0 | 0 | 0 | 0 | 0 | 0 | 0 | 0 | 0 | 0 | 0 | 0 | 0 | 0 | 0 | 4.119 | 3.9244 | 3.6381 | 3.8416 | 3.726 | 3.8478 | 4.522 | 5.2717 | 6.2463 | 6.0379 | 5.9776 | 6.1641 | 5.8318 | 5.9593 | 5.9526 | 5.7357 | 6.4657 | 6.3963 | 6.1799 | 6.141 | 5.9839 | 5.3359 | 4.642 | 4.0127
S1.Bus14 | 0 | 0 | 0 | 0 | 0 | 0 | 0 | 0 | 0 | 0 | 0 | 0 | 0 | 0 | 0 | 0 | 0 | 0 | 0 | 0 | 0 | 0 | 0 | 0 | 3.21 | 2.9057 | 2.6655 | 2.7588 | 2.8116 | 2.8555 | 3.5113 | 4.1629 | 4.3704 | 4.5239 | 4.4693 | 4.2997 | 4.5734 | 4.379 | 4.3489 | 4.2114 | 4.7888 | 4.7768 | 4.6934 | 4.6034 | 4.1662 | 3.9249 | 3.5199 | 2.7653
S1.Bus15 | 0 | 0 | 0 | 0 | 0 | 0 | 0 | 0 | 0 | 0 | 0 | 0 | 0 | 0 | 0 | 0 | 0 | 0 | 0 | 0 | 0 | 0 | 0 | 0 | 4.8093 | 4.5326 | 4.671 | 4.6152 | 4.454 | 4.6325 | 5.4473 | 6.3796 | 7.2194 | 7.5115 | 7.4485 | 7.1245 | 6.8612 | 7.2118 | 6.751 | 6.8519 | 7.4625 | 7.7004 | 7.7542 | 7.4351 | 6.7251 | 6.0503 | 5.5043 | 4.5282
S1.Bus16 | 0 | 0 | 0 | 0 | 0 | 0 | 0 | 0 | 0 | 0 | 0 | 0 | 0 | 0 | 0 | 0 | 0 | 0 | 0 | 0 | 0 | 0 | 0 | 0 | 1.6393 | 1.503 | 1.4856 | 1.3565 | 1.3665 | 1.4907 | 1.7629 | 2.089 | 2.2401 | 2.1921 | 2.2215 | 2.1538 | 2.2261 | 2.3072 | 2.1531 | 2.2239 | 2.2771 | 2.4684 | 2.4196 | 2.2727 | 2.2255 | 1.9787 | 1.807 | 1.5069
S1.Bus17 | 0 | 0 | 0 | 0 | 0 | 0 | 0 | 0 | 0 | 0 | 0 | 0 | 0 | 0 | 0 | 0 | 0 | 0 | 0 | 0 | 0 | 0 | 0 | 0 | 0 | 0 | 0 | 0 | 0 | 0 | 0 | 0 | 0 | 0 | 0 | 0 | 0 | 0 | 0 | 0 | 0 | 0 | 0 | 0 | 0 | 0 | 0 | 0
S1.Bus18 | 0 | 0 | 0 | 0 | 0 | 0 | 0 | 0 | 0 | 0 | 0 | 0 | 0 | 0 | 0 | 0 | 0 | 0 | 0 | 0 | 0 | 0 | 0 | 0 | 5.3826 | 5.129 | 4.708 | 4.7891 | 4.8245 | 4.6259 | 5.9341 | 6.7442 | 7.545 | 7.7508 | 7.7529 | 7.1731 | 7.6611 | 7.6095 | 7.1293 | 7.2681 | 7.9613 | 7.7199 | 8.2228 | 7.3503 | 7.5332 | 6.4499 | 5.5419 | 5.1972
S1.Bus19 | 0 | 0 | 0 | 0 | 0 | 0 | 0 | 0 | 0 | 0 | 0 | 0 | 0 | 0 | 0 | 0 | 0 | 0 | 0 | 0 | 0 | 0 | 0 | 0 | 3.0441 | 2.6491 | 2.5236 | 2.5055 | 2.5734 | 2.5156 | 3.0888 | 3.5767 | 4.0439 | 3.9933 | 4.2116 | 4.0693 | 4.2359 | 4.1195 | 4.1695 | 4.1463 | 4.3472 | 4.2729 | 4.5396 | 4.307 | 4.0245 | 3.6771 | 3.1458 | 2.6796
S1.Bus20 | 0 | 0 | 0 | 0 | 0 | 0 | 0 | 0 | 0 | 0 | 0 | 0 | 0 | 0 | 0 | 0 | 0 | 0 | 0 | 0 | 0 | 0 | 0 | 0 | 2.107 | 1.8984 | 1.763 | 1.7219 | 1.7992 | 1.8825 | 2.2344 | 2.596 | 2.8776 | 2.9553 | 3.051 | 3.0378 | 2.8404 | 3.0043 | 2.7422 | 2.8369 | 3.092 | 3.072 | 3.0489 | 3.0119 | 2.7217 | 2.6554 | 2.1433 | 1.9307
S1.Bus21 | 0 | 0 | 0 | 0 | 0 | 0 | 0 | 0 | 0 | 0 | 0 | 0 | 0 | 0 | 0 | 0 | 0 | 0 | 0 | 0 | 0 | 0 | 0 | 0 | 0 | 0 | 0 | 0 | 0 | 0 | 0 | 0 | 0 | 0 | 0 | 0 | 0 | 0 | 0 | 0 | 0 | 0 | 0 | 0 | 0 | 0 | 0 | 0
S1.Bus22 | 0 | 0 | 0 | 0 | 0 | 0 | 0 | 0 | 0 | 0 | 0 | 0 | 0 | 0 | 0 | 0 | 0 | 0 | 0 | 0 | 0 | 0 | 0 | 0 | 0 | 0 | 0 | 0 | 0 | 0 | 0 | 0 | 0 | 0 | 0 | 0 | 0 | 0 | 0 | 0 | 0 | 0 | 0 | 0 | 0 | 0 | 0 | 0
S1.Bus23 | 0 | 0 | 0 | 0 | 0 | 0 | 0 | 0 | 0 | 0 | 0 | 0 | 0 | 0 | 0 | 0 | 0 | 0 | 0 | 0 | 0 | 0 | 0 | 0 | 0 | 0 | 0 | 0 | 0 | 0 | 0 | 0 | 0 | 0 | 0 | 0 | 0 | 0 | 0 | 0 | 0 | 0 | 0 | 0 | 0 | 0 | 0 | 0
S1.Bus24 | 0 | 0 | 0 | 0 | 0 | 0 | 0 | 0 | 0 | 0 | 0 | 0 | 0 | 0 | 0 | 0 | 0 | 0 | 0 | 0 | 0 | 0 | 0 | 0 | 0 | 0 | 0 | 0 | 0 | 0 | 0 | 0 | 0 | 0 | 0 | 0 | 0 | 0 | 0 | 0 | 0 | 0 | 0 | 0 | 0 | 0 | 0 | 0
S1.Bus25 | 0.27755 | 0.18676 | 0.12851 | 0.10603 | 0.078114 | 0.12142 | 0.077202 | 0.0862 | 0.0013799 | 0.00064526 | 0.066294 | 0.086631 | 0.18682 | 0.3657 | 0.18545 | 0.091871 | 0.12512 | 0.088148 | 0.10898 | 0.23088 | 0.30502 | 0.26952 | 0.20269 | 0.17102 | 0 | 0 | 0 | 0 | 0 | 0 | 0 | 0 | 0 | 0 | 0 | 0 | 0 | 0 | 0 | 0 | 0 | 0 | 0 | 0 | 0 | 0 | 0 | 0
S1.Bus26 | 0.24925 | 0.28224 | 0.27768 | 0.25532 | 0.21863 | 0.34151 | 0.29341 | 0.1805 | 0.12079 | 0.085511 | 0.11757 | 0.13851 | 0.18613 | 0.12711 | 0.088408 | 0.06563 | 0.13269 | 0.08928 | 0.067432 | 0.10649 | 0.093955 | 0.080328 | 0.090068 | 0.075021 | 0 | 0 | 0 | 0 | 0 | 0 | 0 | 0 | 0 | 0 | 0 | 0 | 0 | 0 | 0 | 0 | 0 | 0 | 0 | 0 | 0 | 0 | 0 | 0
S1.Bus27 | 0.18396 | 0.26092 | 0.17745 | 0.21706 | 0.15917 | 0.087107 | 0.16621 | 0.12811 | 0.09673 | 0.052975 | 0.055048 | 0.060786 | 0.1094 | 0.30189 | 0.3528 | 0.2769 | 0.14668 | 0.13274 | 0.15857 | 0.091871 | 0.14757 | 0.35356 | 0.29618 | 0.19706 | 0 | 0 | 0 | 0 | 0 | 0 | 0 | 0 | 0 | 0 | 0 | 0 | 0 | 0 | 0 | 0 | 0 | 0 | 0 | 0 | 0 | 0 | 0 | 0
S4.Bus1 | 0 | 0 | 0 | 0 | 0 | 0 | 0 | 0 | 0 | 0 | 0 | 0 | 0 | 0 | 0 | 0 | 0 | 0 | 0 | 0 | 0 | 0 | 0 | 0 | 1.7108 | 1.5668 | 1.4784 | 1.5703 | 1.4421 | 1.4704 | 1.9001 | 2.1842 | 2.4539 | 2.5709 | 2.3581 | 2.3982 | 2.3593 | 2.383 | 2.314 | 2.4487 | 2.5547 | 2.665 | 2.4878 | 2.39 | 2.2949 | 2.0308 | 1.9446 | 1.5464
S4.Bus2 | 0 | 0 | 0 | 0 | 0 | 0 | 0 | 0 | 0 | 0 | 0 | 0 | 0 | 0 | 0 | 0 | 0 | 0 | 0 | 0 | 0 | 0 | 0 | 0 | 1.521 | 1.5019 | 1.314 | 1.356 | 1.3289 | 1.4382 | 1.6916 | 1.952 | 2.1369 | 2.3021 | 2.2312 | 2.1311 | 2.1945 | 2.2273 | 2.0287 | 2.2018 | 2.2661 | 2.2909 | 2.307 | 2.2424 | 2.1199 | 1.9897 | 1.717 | 1.4822
S4.Bus3 | 0 | 0 | 0 | 0 | 0 | 0 | 0 | 0 | 0 | 0 | 0 | 0 | 0 | 0 | 0 | 0 | 0 | 0 | 0 | 0 | 0 | 0 | 0 | 0 | 2.856 | 2.6919 | 2.572 | 2.5843 | 2.6175 | 2.4568 | 3.0581 | 3.5534 | 3.8443 | 4.2447 | 4.0525 | 4.2234 | 4.2195 | 4.0773 | 4.0332 | 4.011 | 4.0921 | 4.3007 | 4.4108 | 4.1297 | 3.9776 | 3.3693 | 3.0656 | 2.6714
S4.Bus4 | 0 | 0 | 0 | 0 | 0 | 0 | 0 | 0 | 0 | 0 | 0 | 0 | 0 | 0 | 0 | 0 | 0 | 0 | 0 | 0 | 0 | 0 | 0 | 0 | 1.2108 | 1.1182 | 1.0423 | 1.0064 | 0.99226 | 1.0458 | 1.2506 | 1.5743 | 1.6185 | 1.7612 | 1.6352 | 1.6358 | 1.612 | 1.6851 | 1.6363 | 1.6182 | 1.817 | 1.7314 | 1.8269 | 1.6125 | 1.5978 | 1.5157 | 1.2291 | 1.1372
S4.Bus5 | 0 | 0 | 0 | 0 | 0 | 0 | 0 | 0 | 0 | 0 | 0 | 0 | 0 | 0 | 0 | 0 | 0 | 0 | 0 | 0 | 0 | 0 | 0 | 0 | 1.186 | 1.0962 | 1.0013 | 1.036 | 1.0419 | 1.0021 | 1.2998 | 1.5082 | 1.569 | 1.5668 | 1.6857 | 1.665 | 1.605 | 1.6721 | 1.6259 | 1.6448 | 1.6586 | 1.668 | 1.6233 | 1.5755 | 1.5578 | 1.3633 | 1.1859 | 1.0445
S4.Bus6 | 0 | 0 | 0 | 0 | 0 | 0 | 0 | 0 | 0 | 0 | 0 | 0 | 0 | 0 | 0 | 0 | 0 | 0 | 0 | 0 | 0 | 0 | 0 | 0 | 2.2073 | 2.0095 | 1.8589 | 1.902 | 1.9157 | 1.8625 | 2.4414 | 2.8484 | 3.0202 | 2.9923 | 3.1584 | 3.146 | 3.0533 | 3.0078 | 3.093 | 2.8999 | 3.1501 | 3.3747 | 3.3425 | 3.0835 | 2.8277 | 2.7591 | 2.3966 | 2.0764
S4.Bus7 | 0 | 0 | 0 | 0 | 0 | 0 | 0 | 0 | 0 | 0 | 0 | 0 | 0 | 0 | 0 | 0 | 0 | 0 | 0 | 0 | 0 | 0 | 0 | 0 | 1.9126 | 1.7868 | 1.7876 | 1.8203 | 1.697 | 1.784 | 2.2678 | 2.6131 | 2.8866 | 2.9152 | 2.791 | 2.9347 | 2.9177 | 2.8452 | 2.8603 | 2.7758 | 2.8716 | 2.9625 | 3.0284 | 2.9196 | 2.7756 | 2.4832 | 2.2585 | 1.8389
S4.Bus8 | 0 | 0 | 0 | 0 | 0 | 0 | 0 | 0 | 0 | 0 | 0 | 0 | 0 | 0 | 0 | 0 | 0 | 0 | 0 | 0 | 0 | 0 | 0 | 0 | 2.8017 | 2.5864 | 2.3522 | 2.2737 | 2.3091 | 2.405 | 3.0398 | 3.4568 | 3.7948 | 4.0314 | 3.779 | 3.7155 | 3.9894 | 3.9755 | 3.6048 | 3.964 | 3.8634 | 4.0553 | 4.025 | 3.7178 | 3.6103 | 3.3739 | 3.0485 | 2.5421
S4.Bus9 | 0 | 0 | 0 | 0 | 0 | 0 | 0 | 0 | 0 | 0 | 0 | 0 | 0 | 0 | 0 | 0 | 0 | 0 | 0 | 0 | 0 | 0 | 0 | 0 | 2.6918 | 2.5103 | 2.3831 | 2.5435 | 2.3825 | 2.5881 | 3.0901 | 3.4587 | 4.0062 | 3.8495 | 3.8706 | 4.1034 | 4.0344 | 4.0893 | 3.7547 | 3.8777 | 4.0025 | 4.1841 | 4.2318 | 3.8425 | 3.7468 | 3.4264 | 2.884 | 2.5438
S4.Bus10 | 0 | 0 | 0 | 0 | 0 | 0 | 0 | 0 | 0 | 0 | 0 | 0 | 0 | 0 | 0 | 0 | 0 | 0 | 0 | 0 | 0 | 0 | 0 | 0 | 3.0434 | 2.9273 | 2.7866 | 2.7167 | 2.8397 | 2.6655 | 3.3631 | 4.0872 | 4.3786 | 4.3701 | 4.3715 | 4.2625 | 4.3113 | 4.195 | 4.164 | 4.1922 | 4.6533 | 4.5891 | 4.6153 | 4.4271 | 4.0758 | 3.9787 | 3.3055 | 2.9474
S4.Bus11 | 0 | 0 | 0 | 0 | 0 | 0 | 0 | 0 | 0 | 0 | 0 | 0 | 0 | 0 | 0 | 0 | 0 | 0 | 0 | 0 | 0 | 0 | 0 | 0 | 0 | 0 | 0 | 0 | 0 | 0 | 0 | 0 | 0 | 0 | 0 | 0 | 0 | 0 | 0 | 0 | 0 | 0 | 0 | 0 | 0 | 0 | 0 | 0
S4.Bus12 | 0 | 0 | 0 | 0 | 0 | 0 | 0 | 0 | 0 | 0 | 0 | 0 | 0 | 0 | 0 | 0 | 0 | 0 | 0 | 0 | 0 | 0 | 0 | 0 | 0 | 0 | 0 | 0 | 0 | 0 | 0 | 0 | 0 | 0 | 0 | 0 | 0 | 0 | 0 | 0 | 0 | 0 | 0 | 0 | 0 | 0 | 0 | 0
S4.Bus13 | 0 | 0 | 0 | 0 | 0 | 0 | 0 | 0 | 0 | 0 | 0 | 0 | 0 | 0 | 0 | 0 | 0 | 0 | 0 | 0 | 0 | 0 | 0 | 0 | 4.2836 | 4.0113 | 3.8996 | 3.691 | 3.6825 | 3.8106 | 4.7315 | 5.6464 | 6.072 | 6.2108 | 5.7956 | 5.7755 | 5.7896 | 6.0815 | 6.0625 | 5.6186 | 6.4022 | 6.1072 | 6.1449 | 6.2591 | 5.4758 | 5.0601 | 4.5249 | 3.9698
S4.Bus14 | 0 | 0 | 0 | 0 | 0 | 0 | 0 | 0 | 0 | 0 | 0 | 0 | 0 | 0 | 0 | 0 | 0 | 0 | 0 | 0 | 0 | 0 | 0 | 0 | 3.0357 | 2.86 | 2.8577 | 2.7764 | 2.7979 | 2.6636 | 3.2764 | 4.0224 | 4.2749 | 4.4713 | 4.2267 | 4.3524 | 4.2016 | 4.4161 | 4.4137 | 4.4327 | 4.7469 | 4.4833 | 4.8149 | 4.1903 | 4.37 | 3.7588 | 3.4831 | 2.7501
S4.Bus15 | 0 | 0 | 0 | 0 | 0 | 0 | 0 | 0 | 0 | 0 | 0 | 0 | 0 | 0 | 0 | 0 | 0 | 0 | 0 | 0 | 0 | 0 | 0 | 0 | 4.7974 | 4.5982 | 4.4329 | 4.6084 | 4.4041 | 4.3005 | 5.6199 | 6.1909 | 7.0903 | 7.4155 | 6.8389 | 7.1811 | 7.0427 | 7.3939 | 7.0368 | 7.3696 | 7.3019 | 7.313 | 7.8358 | 7.508 | 6.8684 | 6.2797 | 5.2249 | 4.6525
S4.Bus16 | 0 | 0 | 0 | 0 | 0 | 0 | 0 | 0 | 0 | 0 | 0 | 0 | 0 | 0 | 0 | 0 | 0 | 0 | 0 | 0 | 0 | 0 | 0 | 0 | 1.5558 | 1.4618 | 1.3705 | 1.4204 | 1.3454 | 1.4479 | 1.797 | 1.959 | 2.33 | 2.2666 | 2.2185 | 2.163 | 2.2726 | 2.2623 | 2.1224 | 2.1518 | 2.246 | 2.4349 | 2.384 | 2.3799 | 2.2012 | 1.9972 | 1.744 | 1.4455
S4.Bus17 | 0 | 0 | 0 | 0 | 0 | 0 | 0 | 0 | 0 | 0 | 0 | 0 | 0 | 0 | 0 | 0 | 0 | 0 | 0 | 0 | 0 | 0 | 0 | 0 | 0 | 0 | 0 | 0 | 0 | 0 | 0 | 0 | 0 | 0 | 0 | 0 | 0 | 0 | 0 | 0 | 0 | 0 | 0 | 0 | 0 | 0 | 0 | 0
S4.Bus18 | 0 | 0 | 0 | 0 | 0 | 0 | 0 | 0 | 0 | 0 | 0 | 0 | 0 | 0 | 0 | 0 | 0 | 0 | 0 | 0 | 0 | 0 | 0 | 0 | 5.0858 | 5.1213 | 4.6108 | 4.768 | 4.7279 | 4.8634 | 5.9887 | 6.5965 | 7.8174 | 7.7517 | 7.8725 | 7.1643 | 7.2863 | 7.8264 | 7.584 | 7.7365 | 7.6524 | 7.9471 | 8.0317 | 7.6713 | 6.9961 | 6.6101 | 5.804 | 5.0187
S4.Bus19 | 0 | 0 | 0 | 0 | 0 | 0 | 0 | 0 | 0 | 0 | 0 | 0 | 0 | 0 | 0 | 0 | 0 | 0 | 0 | 0 | 0 | 0 | 0 | 0 | 2.9851 | 2.6062 | 2.7034 | 2.478 | 2.4492 | 2.4842 | 3.1558 | 3.7852 | 4.0716 | 4.2123 | 3.94 | 4.1188 | 4.1507 | 4.1114 | 4.0186 | 3.9552 | 4.3193 | 4.2354 | 4.2125 | 4.0073 | 4.1051 | 3.498 | 3.2012 | 2.8091
S4.Bus20 | 0 | 0 | 0 | 0 | 0 | 0 | 0 | 0 | 0 | 0 | 0 | 0 | 0 | 0 | 0 | 0 | 0 | 0 | 0 | 0 | 0 | 0 | 0 | 0 | 2.0481 | 1.8407 | 1.762 | 1.7081 | 1.8452 | 1.875 | 2.1756 | 2.72 | 2.7954 | 2.8425 | 2.9708 | 2.8666 | 2.7881 | 2.8526 | 2.9422 | 2.8675 | 3.0651 | 3.1654 | 2.9757 | 2.9054 | 2.8131 | 2.5016 | 2.2311 | 1.9068
S4.Bus21 | 0 | 0 | 0 | 0 | 0 | 0 | 0 | 0 | 0 | 0 | 0 | 0 | 0 | 0 | 0 | 0 | 0 | 0 | 0 | 0 | 0 | 0 | 0 | 0 | 0 | 0 | 0 | 0 | 0 | 0 | 0 | 0 | 0 | 0 | 0 | 0 | 0 | 0 | 0 | 0 | 0 | 0 | 0 | 0 | 0 | 0 | 0 | 0
S4.Bus22 | 0 | 0 | 0 | 0 | 0 | 0 | 0 | 0 | 0 | 0 | 0 | 0 | 0 | 0 | 0 | 0 | 0 | 0 | 0 | 0 | 0 | 0 | 0 | 0 | 0 | 0 | 0 | 0 | 0 | 0 | 0 | 0 | 0 | 0 | 0 | 0 | 0 | 0 | 0 | 0 | 0 | 0 | 0 | 0 | 0 | 0 | 0 | 0
S4.Bus23 | 0 | 0 | 0 | 0 | 0 | 0 | 0 | 0 | 0 | 0 | 0 | 0 | 0 | 0 | 0 | 0 | 0 | 0 | 0 | 0 | 0 | 0 | 0 | 0 | 0 | 0 | 0 | 0 | 0 | 0 | 0 | 0 | 0 | 0 | 0 | 0 | 0 | 0 | 0 | 0 | 0 | 0 | 0 | 0 | 0 | 0 | 0 | 0
S4.Bus24 | 0 | 0 | 0 | 0 | 0 | 0 | 0 | 0 | 0 | 0 | 0 | 0 | 0 | 0 | 0 | 0 | 0 | 0 | 0 | 0 | 0 | 0 | 0 | 0 | 0 | 0 | 0 | 0 | 0 | 0 | 0 | 0 | 0 | 0 | 0 | 0 | 0 | 0 | 0 | 0 | 0 | 0 | 0 | 0 | 0 | 0 | 0 | 0
S4.Bus25 | 0.13589 | 0.18362 | 0.32493 | 0.3618 | 0.44152 | 0.47552 | 0.59163 | 0.61852 | 0.51191 | 0.35183 | 0.28926 | 0.4246 | 0.43441 | 0.38692 | 0.35031 | 0.42024 | 0.52728 | 0.6089 | 0.63065 | 0.54884 | 0.52786 | 0.69052 | 0.65653 | 0.54527 | 0 | 0 | 0 | 0 | 0 | 0 | 0 | 0 | 0 | 0 | 0 | 0 | 0 | 0 | 0 | 0 | 0 | 0 | 0 | 0 | 0 | 0 | 0 | 0
S4.Bus26 | 0.44713 | 0.53412 | 0.52531 | 0.45867 | 0.46777 | 0.5264 | 0.51773 | 0.48661 | 0.50209 | 0.49678 | 0.50362 | 0.53762 | 0.53842 | 0.45823 | 0.4503 | 0.4901 | 0.59788 | 0.72162 | 0.81102 | 0.85437 | 0.92391 | 0.94545 | 0.90263 | 0.91916 | 0 | 0 | 0 | 0 | 0 | 0 | 0 | 0 | 0 | 0 | 0 | 0 | 0 | 0 | 0 | 0 | 0 | 0 | 0 | 0 | 0 | 0 | 0 | 0
S4.Bus27 | 0.36466 | 0.49039 | 0.48364 | 0.49634 | 0.43893 | 0.40878 | 0.37023 | 0.32223 | 0.41975 | 0.48719 | 0.49729 | 0.52575 | 0.54148 | 0.61215 | 0.54972 | 0.63202 | 0.63865 | 0.66426 | 0.64383 | 0.56276 | 0.68421 | 0.71932 | 0.7163 | 0.69073 | 0 | 0 | 0 | 0 | 0 | 0 | 0 | 0 | 0 | 0 | 0 | 0 | 0 | 0 | 0 | 0 | 0 | 0 | 0 | 0 | 0 | 0 | 0 | 0
S17.Bus1 | 0 | 0 | 0 | 0 | 0 | 0 | 0 | 0 | 0 | 0 | 0 | 0 | 0 | 0 | 0 | 0 | 0 | 0 | 0 | 0 | 0 | 0 | 0 | 0 | 1.4633 | 1.4706 | 1.426 | 1.3228 | 1.3383 | 1.3804 | 1.5751 | 1.8069 | 1.9618 | 2.1917 | 2.3752 | 2.3611 | 2.2303 | 2.47 | 2.2723 | 2.337 | 2.1917 | 2.1784 | 2.2755 | 2.2638 | 2.2649 | 2.246 | 2.0438 | 1.7113
S17.Bus2 | 0 | 0 | 0 | 0 | 0 | 0 | 0 | 0 | 0 | 0 | 0 | 0 | 0 | 0 | 0 | 0 | 0 | 0 | 0 | 0 | 0 | 0 | 0 | 0 | 1.3855 | 1.2737 | 1.1764 | 1.2404 | 1.1548 | 1.2007 | 1.4146 | 1.5446 | 1.8312 | 1.977 | 2.0876 | 2.1676 | 2.1089 | 2.0901 | 2.2061 | 1.9743 | 2.1073 | 2.1083 | 2.042 | 1.9648 | 1.9424 | 1.9382 | 1.842 | 1.4848
S17.Bus3 | 0 | 0 | 0 | 0 | 0 | 0 | 0 | 0 | 0 | 0 | 0 | 0 | 0 | 0 | 0 | 0 | 0 | 0 | 0 | 0 | 0 | 0 | 0 | 0 | 2.5458 | 2.4245 | 2.234 | 2.2951 | 2.1494 | 2.3709 | 2.4695 | 3.0896 | 3.5388 | 3.8228 | 4.0606 | 3.7761 | 3.6868 | 3.7956 | 3.8129 | 3.7657 | 3.5968 | 3.6658 | 3.7588 | 3.7279 | 3.4357 | 3.4591 | 3.541 | 2.7702
S17.Bus4 | 0 | 0 | 0 | 0 | 0 | 0 | 0 | 0 | 0 | 0 | 0 | 0 | 0 | 0 | 0 | 0 | 0 | 0 | 0 | 0 | 0 | 0 | 0 | 0 | 0.9881 | 0.97085 | 0.97349 | 0.94778 | 0.87366 | 0.89696 | 1.0691 | 1.2505 | 1.4317 | 1.4838 | 1.5485 | 1.6505 | 1.6518 | 1.6899 | 1.6255 | 1.6248 | 1.5019 | 1.5558 | 1.5477 | 1.5402 | 1.5076 | 1.4542 | 1.4231 | 1.1273
S17.Bus5 | 0 | 0 | 0 | 0 | 0 | 0 | 0 | 0 | 0 | 0 | 0 | 0 | 0 | 0 | 0 | 0 | 0 | 0 | 0 | 0 | 0 | 0 | 0 | 0 | 1.0109 | 0.9569 | 0.87691 | 0.88104 | 0.89261 | 0.89878 | 1.0222 | 1.1439 | 1.4093 | 1.4512 | 1.4716 | 1.5709 | 1.6029 | 1.4927 | 1.6038 | 1.533 | 1.5391 | 1.4207 | 1.5075 | 1.4914 | 1.3983 | 1.5079 | 1.3777 | 1.1446
S17.Bus6 | 0 | 0 | 0 | 0 | 0 | 0 | 0 | 0 | 0 | 0 | 0 | 0 | 0 | 0 | 0 | 0 | 0 | 0 | 0 | 0 | 0 | 0 | 0 | 0 | 1.9047 | 1.8324 | 1.7087 | 1.6568 | 1.6841 | 1.6974 | 1.975 | 2.1859 | 2.6209 | 2.8888 | 3.0985 | 2.8546 | 3.0386 | 2.9189 | 2.8867 | 2.861 | 2.7387 | 2.9457 | 2.7792 | 2.7911 | 2.7485 | 2.6495 | 2.5271 | 2.0697
S17.Bus7 | 0 | 0 | 0 | 0 | 0 | 0 | 0 | 0 | 0 | 0 | 0 | 0 | 0 | 0 | 0 | 0 | 0 | 0 | 0 | 0 | 0 | 0 | 0 | 0 | 1.8089 | 1.6241 | 1.5316 | 1.5767 | 1.5797 | 1.5455 | 1.7262 | 2.0141 | 2.3946 | 2.6582 | 2.8049 | 2.6918 | 2.6963 | 2.7365 | 2.7974 | 2.5292 | 2.6342 | 2.5815 | 2.6079 | 2.6086 | 2.4525 | 2.4281 | 2.4792 | 2.0468
S17.Bus8 | 0 | 0 | 0 | 0 | 0 | 0 | 0 | 0 | 0 | 0 | 0 | 0 | 0 | 0 | 0 | 0 | 0 | 0 | 0 | 0 | 0 | 0 | 0 | 0 | 2.4861 | 2.3051 | 2.0859 | 2.0848 | 2.1758 | 2.0982 | 2.2789 | 2.7036 | 3.395 | 3.4743 | 3.5345 | 3.6562 | 3.5412 | 3.76 | 3.5429 | 3.567 | 3.4853 | 3.5955 | 3.622 | 3.3329 | 3.4011 | 3.4206 | 3.0965 | 2.7843
S17.Bus9 | 0 | 0 | 0 | 0 | 0 | 0 | 0 | 0 | 0 | 0 | 0 | 0 | 0 | 0 | 0 | 0 | 0 | 0 | 0 | 0 | 0 | 0 | 0 | 0 | 2.4451 | 2.1928 | 2.18 | 2.1888 | 2.0732 | 2.2937 | 2.4632 | 2.8484 | 3.3576 | 3.4266 | 3.7275 | 3.7197 | 3.8425 | 3.923 | 3.7104 | 3.507 | 3.6334 | 3.6178 | 3.5964 | 3.6256 | 3.3793 | 3.5222 | 3.1932 | 2.5971
S17.Bus10 | 0 | 0 | 0 | 0 | 0 | 0 | 0 | 0 | 0 | 0 | 0 | 0 | 0 | 0 | 0 | 0 | 0 | 0 | 0 | 0 | 0 | 0 | 0 | 0 | 2.8054 | 2.5292 | 2.4594 | 2.3104 | 2.426 | 2.4606 | 2.763 | 3.1743 | 3.8283 | 3.9399 | 4.2482 | 4.2342 | 4.0356 | 4.3803 | 4.3346 | 4.1883 | 3.9972 | 4.1455 | 4.1238 | 3.8192 | 3.7211 | 3.7979 | 3.7159 | 3.0856
S17.Bus11 | 0 | 0 | 0 | 0 | 0 | 0 | 0 | 0 | 0 | 0 | 0 | 0 | 0 | 0 | 0 | 0 | 0 | 0 | 0 | 0 | 0 | 0 | 0 | 0 | 0 | 0 | 0 | 0 | 0 | 0 | 0 | 0 | 0 | 0 | 0 | 0 | 0 | 0 | 0 | 0 | 0 | 0 | 0 | 0 | 0 | 0 | 0 | 0
S17.Bus12 | 0 | 0 | 0 | 0 | 0 | 0 | 0 | 0 | 0 | 0 | 0 | 0 | 0 | 0 | 0 | 0 | 0 | 0 | 0 | 0 | 0 | 0 | 0 | 0 | 0 | 0 | 0 | 0 | 0 | 0 | 0 | 0 | 0 | 0 | 0 | 0 | 0 | 0 | 0 | 0 | 0 | 0 | 0 | 0 | 0 | 0 | 0 | 0
S17.Bus13 | 0 | 0 | 0 | 0 | 0 | 0 | 0 | 0 | 0 | 0 | 0 | 0 | 0 | 0 | 0 | 0 | 0 | 0 | 0 | 0 | 0 | 0 | 0 | 0 | 3.5582 | 3.4783 | 3.4681 | 3.3877 | 3.3943 | 3.309 | 3.7244 | 4.2764 | 5.0107 | 5.3892 | 5.8959 | 5.5125 | 5.9831 | 5.9741 | 5.9055 | 5.693 | 5.7686 | 5.3731 | 5.468 | 5.5124 | 5.3698 | 5.5637 | 4.7774 | 4.1889
S17.Bus14 | 0 | 0 | 0 | 0 | 0 | 0 | 0 | 0 | 0 | 0 | 0 | 0 | 0 | 0 | 0 | 0 | 0 | 0 | 0 | 0 | 0 | 0 | 0 | 0 | 2.7412 | 2.5044 | 2.3297 | 2.4562 | 2.2713 | 2.5722 | 2.6617 | 3.1122 | 3.6697 | 4.0293 | 4.125 | 4.2111 | 4.2138 | 4.2016 | 4.0443 | 4.0522 | 4.1004 | 3.8636 | 3.8324 | 4.0128 | 3.7752 | 3.9194 | 3.7793 | 3.1519
S17.Bus15 | 0 | 0 | 0 | 0 | 0 | 0 | 0 | 0 | 0 | 0 | 0 | 0 | 0 | 0 | 0 | 0 | 0 | 0 | 0 | 0 | 0 | 0 | 0 | 0 | 4.2188 | 4.0614 | 3.9187 | 3.7757 | 3.9159 | 4.1462 | 4.2056 | 5.4334 | 6.1686 | 6.7362 | 6.7097 | 6.8653 | 6.9716 | 6.783 | 6.8388 | 6.9138 | 6.9435 | 6.5548 | 6.5898 | 6.295 | 6.324 | 6.296 | 5.9327 | 5.0562
S17.Bus16 | 0 | 0 | 0 | 0 | 0 | 0 | 0 | 0 | 0 | 0 | 0 | 0 | 0 | 0 | 0 | 0 | 0 | 0 | 0 | 0 | 0 | 0 | 0 | 0 | 1.4475 | 1.3694 | 1.217 | 1.1744 | 1.213 | 1.2608 | 1.4385 | 1.594 | 1.8852 | 2.1194 | 2.1414 | 2.1053 | 2.1476 | 2.1378 | 2.2826 | 2.1967 | 2.1071 | 2.0105 | 1.9832 | 2.0715 | 1.9966 | 2.0922 | 1.8171 | 1.5115
S17.Bus17 | 0 | 0 | 0 | 0 | 0 | 0 | 0 | 0 | 0 | 0 | 0 | 0 | 0 | 0 | 0 | 0 | 0 | 0 | 0 | 0 | 0 | 0 | 0 | 0 | 0 | 0 | 0 | 0 | 0 | 0 | 0 | 0 | 0 | 0 | 0 | 0 | 0 | 0 | 0 | 0 | 0 | 0 | 0 | 0 | 0 | 0 | 0 | 0
S17.Bus18 | 0 | 0 | 0 | 0 | 0 | 0 | 0 | 0 | 0 | 0 | 0 | 0 | 0 | 0 | 0 | 0 | 0 | 0 | 0 | 0 | 0 | 0 | 0 | 0 | 4.798 | 4.3307 | 4.2441 | 4.1447 | 3.9111 | 4.3649 | 4.6709 | 5.4389 | 6.253 | 6.9757 | 7.5416 | 7.0775 | 7.0244 | 7.0707 | 7.3225 | 7.2155 | 7.0861 | 6.7748 | 6.7273 | 6.9146 | 7.0083 | 6.5942 | 6.3015 | 5.0458
S17.Bus19 | 0 | 0 | 0 | 0 | 0 | 0 | 0 | 0 | 0 | 0 | 0 | 0 | 0 | 0 | 0 | 0 | 0 | 0 | 0 | 0 | 0 | 0 | 0 | 0 | 2.4402 | 2.3239 | 2.3554 | 2.1201 | 2.2643 | 2.3589 | 2.4479 | 3.1559 | 3.611 | 3.8685 | 4.0336 | 4.1461 | 3.823 | 3.8504 | 4.0098 | 4.0495 | 3.9799 | 3.9635 | 3.5329 | 3.5135 | 3.8051 | 3.5873 | 3.5841 | 2.7917
S17.Bus20 | 0 | 0 | 0 | 0 | 0 | 0 | 0 | 0 | 0 | 0 | 0 | 0 | 0 | 0 | 0 | 0 | 0 | 0 | 0 | 0 | 0 | 0 | 0 | 0 | 1.7252 | 1.6378 | 1.6909 | 1.5822 | 1.6112 | 1.6136 | 1.7036 | 2.0741 | 2.3943 | 2.6137 | 2.7521 | 2.6644 | 2.6647 | 2.7454 | 2.9266 | 2.7479 | 2.7617 | 2.6559 | 2.5856 | 2.5783 | 2.5599 | 2.5123 | 2.3123 | 1.9984
S17.Bus21 | 0 | 0 | 0 | 0 | 0 | 0 | 0 | 0 | 0 | 0 | 0 | 0 | 0 | 0 | 0 | 0 | 0 | 0 | 0 | 0 | 0 | 0 | 0 | 0 | 0 | 0 | 0 | 0 | 0 | 0 | 0 | 0 | 0 | 0 | 0 | 0 | 0 | 0 | 0 | 0 | 0 | 0 | 0 | 0 | 0 | 0 | 0 | 0
S17.Bus22 | 0 | 0 | 0 | 0 | 0 | 0 | 0 | 0 | 0 | 0 | 0 | 0 | 0 | 0 | 0 | 0 | 0 | 0 | 0 | 0 | 0 | 0 | 0 | 0 | 0 | 0 | 0 | 0 | 0 | 0 | 0 | 0 | 0 | 0 | 0 | 0 | 0 | 0 | 0 | 0 | 0 | 0 | 0 | 0 | 0 | 0 | 0 | 0
S17.Bus23 | 0 | 0 | 0 | 0 | 0 | 0 | 0 | 0 | 0 | 0 | 0 | 0 | 0 | 0 | 0 | 0 | 0 | 0 | 0 | 0 | 0 | 0 | 0 | 0 | 0 | 0 | 0 | 0 | 0 | 0 | 0 | 0 | 0 | 0 | 0 | 0 | 0 | 0 | 0 | 0 | 0 | 0 | 0 | 0 | 0 | 0 | 0 | 0
S17.Bus24 | 0 | 0 | 0 | 0 | 0 | 0 | 0 | 0 | 0 | 0 | 0 | 0 | 0 | 0 | 0 | 0 | 0 | 0 | 0 | 0 | 0 | 0 | 0 | 0 | 0 | 0 | 0 | 0 | 0 | 0 | 0 | 0 | 0 | 0 | 0 | 0 | 0 | 0 | 0 | 0 | 0 | 0 | 0 | 0 | 0 | 0 | 0 | 0
S17.Bus25 | 0.077161 | 0.13723 | 0.30476 | 0.38192 | 0.39404 | 0.37282 | 0.37358 | 0.41625 | 0.37912 | 0.38495 | 0.24354 | 0.43527 | 0.32853 | 0.32663 | 0.36035 | 1 | 0.78868 | 0.78706 | 0.5656 | 0.40572 | 0.41682 | 0.27787 | 0.081887 | 0.076541 | 0 | 0 | 0 | 0 | 0 | 0 | 0 | 0 | 0 | 0 | 0 | 0 | 0 | 0 | 0 | 0 | 0 | 0 | 0 | 0 | 0 | 0 | 0 | 0
S17.Bus26 | 0.26952 | 0.30036 | 0.015947 | 0.19183 | 0.43076 | 0.063846 | 0 | 0.002167 | 0.14621 | 0.17559 | 0.16725 | 0.10888 | 0.041229 | 0.10607 | 0.049477 | 0.028215 | 0.032806 | 0.022513 | 0.045102 | 0.076294 | 0.12428 | 0.22141 | 0.22824 | 0.24931 | 0 | 0 | 0 | 0 | 0 | 0 | 0 | 0 | 0 | 0 | 0 | 0 | 0 | 0 | 0 | 0 | 0 | 0 | 0 | 0 | 0 | 0 | 0 | 0
S17.Bus27 | 0.31763 | 0.31581 | 0.52094 | 0.35778 | 0.26714 | 0.23138 | 0.058003 | 0.09311 | 0.2365 | 0.30509 | 0.31467 | 0.25481 | 0.22671 | 0.17313 | 0.22336 | 0.15112 | 0.22904 | 0.21363 | 0.33214 | 0.26862 | 0.075103 | 0.17599 | 0.2014 | 0.46257 | 0 | 0 | 0 | 0 | 0 | 0 | 0 | 0 | 0 | 0 | 0 | 0 | 0 | 0 | 0 | 0 | 0 | 0 | 0 | 0 | 0 | 0 | 0 | 0
S37.Bus1 | 0 | 0 | 0 | 0 | 0 | 0 | 0 | 0 | 0 | 0 | 0 | 0 | 0 | 0 | 0 | 0 | 0 | 0 | 0 | 0 | 0 | 0 | 0 | 0 | 1.3833 | 1.3641 | 1.4233 | 1.3936 | 1.296 | 1.551 | 1.6467 | 2.0312 | 2.2783 | 2.2604 | 2.3791 | 2.3931 | 2.2052 | 2.1502 | 2.1725 | 2.0934 | 2.0287 | 2.1073 | 2.2826 | 2.2365 | 2.2899 | 1.9915 | 1.887 | 1.644
S37.Bus2 | 0 | 0 | 0 | 0 | 0 | 0 | 0 | 0 | 0 | 0 | 0 | 0 | 0 | 0 | 0 | 0 | 0 | 0 | 0 | 0 | 0 | 0 | 0 | 0 | 1.2957 | 1.2445 | 1.2078 | 1.1642 | 1.2203 | 1.2769 | 1.5419 | 1.7214 | 1.8987 | 2.1294 | 2.1659 | 1.999 | 1.9127 | 1.9003 | 1.7942 | 1.891 | 1.9227 | 1.9824 | 1.8867 | 2.0169 | 2.0114 | 1.9256 | 1.6491 | 1.4082
S37.Bus3 | 0 | 0 | 0 | 0 | 0 | 0 | 0 | 0 | 0 | 0 | 0 | 0 | 0 | 0 | 0 | 0 | 0 | 0 | 0 | 0 | 0 | 0 | 0 | 0 | 2.4755 | 2.2607 | 2.2778 | 2.2272 | 2.2467 | 2.4466 | 2.7147 | 3.2788 | 3.75 | 3.8698 | 3.957 | 3.8172 | 3.7045 | 3.5186 | 3.4675 | 3.2954 | 3.5544 | 3.6324 | 3.6773 | 3.5836 | 3.7807 | 3.4894 | 3.0173 | 2.5727
S37.Bus4 | 0 | 0 | 0 | 0 | 0 | 0 | 0 | 0 | 0 | 0 | 0 | 0 | 0 | 0 | 0 | 0 | 0 | 0 | 0 | 0 | 0 | 0 | 0 | 0 | 1.0186 | 0.97175 | 0.95073 | 0.95206 | 0.93423 | 1.0229 | 1.1233 | 1.3246 | 1.562 | 1.5463 | 1.6068 | 1.5597 | 1.4762 | 1.4332 | 1.3752 | 1.3705 | 1.4835 | 1.4857 | 1.4397 | 1.5358 | 1.5892 | 1.4184 | 1.3112 | 1.0575
S37.Bus5 | 0 | 0 | 0 | 0 | 0 | 0 | 0 | 0 | 0 | 0 | 0 | 0 | 0 | 0 | 0 | 0 | 0 | 0 | 0 | 0 | 0 | 0 | 0 | 0 | 0.98868 | 0.94107 | 0.88379 | 0.88521 | 0.88009 | 0.96439 | 1.1023 | 1.2353 | 1.4842 | 1.484 | 1.442 | 1.4966 | 1.4228 | 1.3785 | 1.3744 | 1.3767 | 1.3016 | 1.3937 | 1.4339 | 1.5349 | 1.4719 | 1.3841 | 1.1814 | 1.0109
S37.Bus6 | 0 | 0 | 0 | 0 | 0 | 0 | 0 | 0 | 0 | 0 | 0 | 0 | 0 | 0 | 0 | 0 | 0 | 0 | 0 | 0 | 0 | 0 | 0 | 0 | 1.8914 | 1.7933 | 1.7739 | 1.6176 | 1.8041 | 1.8629 | 2.1358 | 2.5696 | 2.6639 | 2.791 | 3.0352 | 2.9002 | 2.6069 | 2.6015 | 2.5755 | 2.4513 | 2.6371 | 2.6412 | 2.846 | 2.7968 | 2.7023 | 2.5347 | 2.4052 | 1.9925
S37.Bus7 | 0 | 0 | 0 | 0 | 0 | 0 | 0 | 0 | 0 | 0 | 0 | 0 | 0 | 0 | 0 | 0 | 0 | 0 | 0 | 0 | 0 | 0 | 0 | 0 | 1.6569 | 1.6005 | 1.6801 | 1.5058 | 1.6126 | 1.7351 | 1.8355 | 2.1927 | 2.5862 | 2.6888 | 2.6388 | 2.6558 | 2.4323 | 2.4609 | 2.322 | 2.4211 | 2.3247 | 2.4792 | 2.5111 | 2.5995 | 2.4587 | 2.3662 | 2.1417 | 1.8569
S37.Bus8 | 0 | 0 | 0 | 0 | 0 | 0 | 0 | 0 | 0 | 0 | 0 | 0 | 0 | 0 | 0 | 0 | 0 | 0 | 0 | 0 | 0 | 0 | 0 | 0 | 2.2864 | 2.209 | 2.1893 | 2.1786 | 2.1618 | 2.4767 | 2.6096 | 3.1871 | 3.4413 | 3.5945 | 3.7145 | 3.5447 | 3.5521 | 3.4918 | 3.3213 | 3.2293 | 3.274 | 3.5071 | 3.3354 | 3.4572 | 3.3517 | 3.3524 | 3.0398 | 2.5034
S37.Bus9 | 0 | 0 | 0 | 0 | 0 | 0 | 0 | 0 | 0 | 0 | 0 | 0 | 0 | 0 | 0 | 0 | 0 | 0 | 0 | 0 | 0 | 0 | 0 | 0 | 2.4363 | 2.3689 | 2.248 | 2.2421 | 2.0964 | 2.312 | 2.625 | 3.1183 | 3.5461 | 3.4921 | 3.6234 | 3.5034 | 3.3495 | 3.325 | 3.4282 | 3.1117 | 3.2046 | 3.3133 | 3.7129 | 3.7679 | 3.4973 | 3.2912 | 3.0073 | 2.6171
S37.Bus10 | 0 | 0 | 0 | 0 | 0 | 0 | 0 | 0 | 0 | 0 | 0 | 0 | 0 | 0 | 0 | 0 | 0 | 0 | 0 | 0 | 0 | 0 | 0 | 0 | 2.5697 | 2.6316 | 2.4286 | 2.3061 | 2.3383 | 2.6159 | 2.8953 | 3.5737 | 4.0117 | 4.1191 | 4.0108 | 3.9525 | 3.7977 | 3.6293 | 3.7499 | 3.5041 | 3.564 | 3.7426 | 3.9957 | 3.8725 | 3.7933 | 3.8961 | 3.3145 | 2.93
S37.Bus11 | 0 | 0 | 0 | 0 | 0 | 0 | 0 | 0 | 0 | 0 | 0 | 0 | 0 | 0 | 0 | 0 | 0 | 0 | 0 | 0 | 0 | 0 | 0 | 0 | 0 | 0 | 0 | 0 | 0 | 0 | 0 | 0 | 0 | 0 | 0 | 0 | 0 | 0 | 0 | 0 | 0 | 0 | 0 | 0 | 0 | 0 | 0 | 0
S37.Bus12 | 0 | 0 | 0 | 0 | 0 | 0 | 0 | 0 | 0 | 0 | 0 | 0 | 0 | 0 | 0 | 0 | 0 | 0 | 0 | 0 | 0 | 0 | 0 | 0 | 0 | 0 | 0 | 0 | 0 | 0 | 0 | 0 | 0 | 0 | 0 | 0 | 0 | 0 | 0 | 0 | 0 | 0 | 0 | 0 | 0 | 0 | 0 | 0
S37.Bus13 | 0 | 0 | 0 | 0 | 0 | 0 | 0 | 0 | 0 | 0 | 0 | 0 | 0 | 0 | 0 | 0 | 0 | 0 | 0 | 0 | 0 | 0 | 0 | 0 | 3.563 | 3.3805 | 3.3465 | 3.314 | 3.259 | 3.7522 | 4.0254 | 4.8643 | 5.544 | 5.3342 | 5.8897 | 5.5397 | 5.1412 | 5.0207 | 5.1646 | 4.9946 | 4.8705 | 5.2619 | 5.3635 | 5.5159 | 5.1728 | 4.8268 | 4.4497 | 3.7902
S37.Bus14 | 0 | 0 | 0 | 0 | 0 | 0 | 0 | 0 | 0 | 0 | 0 | 0 | 0 | 0 | 0 | 0 | 0 | 0 | 0 | 0 | 0 | 0 | 0 | 0 | 2.5849 | 2.5889 | 2.5952 | 2.2995 | 2.4982 | 2.7184 | 2.9643 | 3.4102 | 3.8647 | 4.1187 | 4.0821 | 4.0266 | 3.8706 | 3.7897 | 3.731 | 3.5006 | 3.5935 | 3.6626 | 4.0909 | 3.8698 | 4.1409 | 3.8144 | 3.1695 | 2.9433
S37.Bus15 | 0 | 0 | 0 | 0 | 0 | 0 | 0 | 0 | 0 | 0 | 0 | 0 | 0 | 0 | 0 | 0 | 0 | 0 | 0 | 0 | 0 | 0 | 0 | 0 | 4.1659 | 4.3702 | 3.9821 | 3.9391 | 3.8321 | 4.5464 | 4.8574 | 5.5004 | 6.5337 | 6.5543 | 6.4416 | 6.8459 | 6.1277 | 6.2836 | 6.1286 | 5.8415 | 6.2507 | 6.4273 | 6.6502 | 6.3424 | 6.459 | 6.0848 | 5.4717 | 4.6572
S37.Bus16 | 0 | 0 | 0 | 0 | 0 | 0 | 0 | 0 | 0 | 0 | 0 | 0 | 0 | 0 | 0 | 0 | 0 | 0 | 0 | 0 | 0 | 0 | 0 | 0 | 1.3913 | 1.3724 | 1.2808 | 1.2856 | 1.1917 | 1.3492 | 1.4898 | 1.8117 | 1.9185 | 2.1916 | 2.1851 | 2.1129 | 1.9236 | 1.9942 | 1.8835 | 1.8444 | 1.9463 | 1.9235 | 2.1268 | 2.0686 | 1.9706 | 1.9835 | 1.6693 | 1.5017
S37.Bus17 | 0 | 0 | 0 | 0 | 0 | 0 | 0 | 0 | 0 | 0 | 0 | 0 | 0 | 0 | 0 | 0 | 0 | 0 | 0 | 0 | 0 | 0 | 0 | 0 | 0 | 0 | 0 | 0 | 0 | 0 | 0 | 0 | 0 | 0 | 0 | 0 | 0 | 0 | 0 | 0 | 0 | 0 | 0 | 0 | 0 | 0 | 0 | 0
S37.Bus18 | 0 | 0 | 0 | 0 | 0 | 0 | 0 | 0 | 0 | 0 | 0 | 0 | 0 | 0 | 0 | 0 | 0 | 0 | 0 | 0 | 0 | 0 | 0 | 0 | 4.5905 | 4.5241 | 4.2572 | 4.0895 | 4.272 | 4.4933 | 5.133 | 5.9482 | 6.5937 | 6.7598 | 6.9265 | 7.2643 | 6.887 | 6.5635 | 6.464 | 6.5178 | 6.2206 | 6.4826 | 6.4998 | 7.1013 | 6.7382 | 6.218 | 5.8191 | 4.7497
S37.Bus19 | 0 | 0 | 0 | 0 | 0 | 0 | 0 | 0 | 0 | 0 | 0 | 0 | 0 | 0 | 0 | 0 | 0 | 0 | 0 | 0 | 0 | 0 | 0 | 0 | 2.4497 | 2.3341 | 2.2525 | 2.3363 | 2.3473 | 2.4879 | 2.749 | 3.2232 | 3.8348 | 3.9981 | 3.856 | 3.6874 | 3.557 | 3.3948 | 3.6482 | 3.3246 | 3.4303 | 3.6795 | 3.8644 | 3.7145 | 3.6209 | 3.3289 | 3.0768 | 2.7922
S37.Bus20 | 0 | 0 | 0 | 0 | 0 | 0 | 0 | 0 | 0 | 0 | 0 | 0 | 0 | 0 | 0 | 0 | 0 | 0 | 0 | 0 | 0 | 0 | 0 | 0 | 1.6713 | 1.7629 | 1.5901 | 1.6271 | 1.6703 | 1.814 | 1.8697 | 2.366 | 2.7117 | 2.7836 | 2.7612 | 2.5699 | 2.5939 | 2.5083 | 2.4613 | 2.5023 | 2.3432 | 2.4915 | 2.7097 | 2.625 | 2.7196 | 2.5777 | 2.1194 | 1.8357
S37.Bus21 | 0 | 0 | 0 | 0 | 0 | 0 | 0 | 0 | 0 | 0 | 0 | 0 | 0 | 0 | 0 | 0 | 0 | 0 | 0 | 0 | 0 | 0 | 0 | 0 | 0 | 0 | 0 | 0 | 0 | 0 | 0 | 0 | 0 | 0 | 0 | 0 | 0 | 0 | 0 | 0 | 0 | 0 | 0 | 0 | 0 | 0 | 0 | 0
S37.Bus22 | 0 | 0 | 0 | 0 | 0 | 0 | 0 | 0 | 0 | 0 | 0 | 0 | 0 | 0 | 0 | 0 | 0 | 0 | 0 | 0 | 0 | 0 | 0 | 0 | 0 | 0 | 0 | 0 | 0 | 0 | 0 | 0 | 0 | 0 | 0 | 0 | 0 | 0 | 0 | 0 | 0 | 0 | 0 | 0 | 0 | 0 | 0 | 0
S37.Bus23 | 0 | 0 | 0 | 0 | 0 | 0 | 0 | 0 | 0 | 0 | 0 | 0 | 0 | 0 | 0 | 0 | 0 | 0 | 0 | 0 | 0 | 0 | 0 | 0 | 0 | 0 | 0 | 0 | 0 | 0 | 0 | 0 | 0 | 0 | 0 | 0 | 0 | 0 | 0 | 0 | 0 | 0 | 0 | 0 | 0 | 0 | 0 | 0
S37.Bus24 | 0 | 0 | 0 | 0 | 0 | 0 | 0 | 0 | 0 | 0 | 0 | 0 | 0 | 0 | 0 | 0 | 0 | 0 | 0 | 0 | 0 | 0 | 0 | 0 | 0 | 0 | 0 | 0 | 0 | 0 | 0 | 0 | 0 | 0 | 0 | 0 | 0 | 0 | 0 | 0 | 0 | 0 | 0 | 0 | 0 | 0 | 0 | 0
S37.Bus25 | 0.11617 | 0.093199 | 0.87529 | 0.2615 | 0.36452 | 0.40892 | 0.33705 | 0.32297 | 0.010504 | 0.070368 | 0.10538 | 0.19154 | 0.14715 | 0.081212 | 0 | 0.001681 | 0.0081826 | 0.018843 | 0.06649 | 0.061736 | 0.065786 | 0.045273 | 0.050895 | 0.077616 | 0 | 0 | 0 | 0 | 0 | 0 | 0 | 0 | 0 | 0 | 0 | 0 | 0 | 0 | 0 | 0 | 0 | 0 | 0 | 0 | 0 | 0 | 0 | 0
S37.Bus26 | 0.052543 | 0.065825 | 0.036958 | 0.45282 | 0.44095 | 0.49889 | 0.36278 | 0.40515 | 0.38818 | 0.35321 | 0.31568 | 0.24824 | 0.26617 | 0.19357 | 0.089761 | 0.071974 | 0.10454 | 0.058003 | 0.045719 | 0.01911 | 0.54819 | 0.31427 | 0.037054 | 0.021326 | 0 | 0 | 0 | 0 | 0 | 0 | 0 | 0 | 0 | 0 | 0 | 0 | 0 | 0 | 0 | 0 | 0 | 0 | 0 | 0 | 0 | 0 | 0 | 0
S37.Bus27 | 0.028067 | 0.26739 | 0.22184 | 0.19928 | 0.091562 | 0.039352 | 0.098084 | 0.13102 | 0.078489 | 0.24198 | 0.21893 | 0.237 | 0.24429 | 0.066255 | 0.014678 | 0.017134 | 0.053011 | 0.073512 | 0.070608 | 0.06493 | 0.038149 | 0.049972 | 0.031975 | 0.11396 | 0 | 0 | 0 | 0 | 0 | 0 | 0 | 0 | 0 | 0 | 0 | 0 | 0 | 0 | 0 | 0 | 0 | 0 | 0 | 0 | 0 | 0 | 0 | 0
S38.Bus1 | 0 | 0 | 0 | 0 | 0 | 0 | 0 | 0 | 0 | 0 | 0 | 0 | 0 | 0 | 0 | 0 | 0 | 0 | 0 | 0 | 0 | 0 | 0 | 0 | 1.3712 | 1.3162 | 1.2052 | 1.23 | 1.2235 | 1.4036 | 1.5154 | 1.7872 | 1.99 | 2.022 | 2.1386 | 2.1824 | 1.9414 | 2.0183 | 1.9352 | 1.8097 | 1.8123 | 1.9848 | 2.0299 | 2.0184 | 1.9686 | 1.8943 | 1.6676 | 1.5162
S38.Bus2 | 0 | 0 | 0 | 0 | 0 | 0 | 0 | 0 | 0 | 0 | 0 | 0 | 0 | 0 | 0 | 0 | 0 | 0 | 0 | 0 | 0 | 0 | 0 | 0 | 1.2098 | 1.2192 | 1.1794 | 1.1277 | 1.1087 | 1.2432 | 1.3777 | 1.5363 | 1.8481 | 1.7747 | 1.928 | 1.9424 | 1.7489 | 1.6656 | 1.6728 | 1.5951 | 1.766 | 1.7973 | 1.7994 | 1.7595 | 1.8211 | 1.6751 | 1.5192 | 1.3424
S38.Bus3 | 0 | 0 | 0 | 0 | 0 | 0 | 0 | 0 | 0 | 0 | 0 | 0 | 0 | 0 | 0 | 0 | 0 | 0 | 0 | 0 | 0 | 0 | 0 | 0 | 2.1161 | 2.2681 | 2.1816 | 1.9719 | 2.0658 | 2.2441 | 2.471 | 2.9877 | 3.2334 | 3.6256 | 3.5504 | 3.3329 | 3.3476 | 3.204 | 3.0781 | 3.207 | 3.0561 | 3.0557 | 3.1935 | 3.4137 | 3.4046 | 3.2294 | 2.6831 | 2.4531
S38.Bus4 | 0 | 0 | 0 | 0 | 0 | 0 | 0 | 0 | 0 | 0 | 0 | 0 | 0 | 0 | 0 | 0 | 0 | 0 | 0 | 0 | 0 | 0 | 0 | 0 | 0.89806 | 0.89391 | 0.86853 | 0.81864 | 0.87742 | 0.89099 | 1.059 | 1.1737 | 1.4108 | 1.4428 | 1.4567 | 1.3626 | 1.3976 | 1.3228 | 1.353 | 1.218 | 1.3206 | 1.2614 | 1.4193 | 1.4816 | 1.326 | 1.2458 | 1.2001 | 1.0083
S38.Bus5 | 0 | 0 | 0 | 0 | 0 | 0 | 0 | 0 | 0 | 0 | 0 | 0 | 0 | 0 | 0 | 0 | 0 | 0 | 0 | 0 | 0 | 0 | 0 | 0 | 0.87165 | 0.86088 | 0.79652 | 0.8333 | 0.85532 | 0.8823 | 1.0044 | 1.1903 | 1.3319 | 1.4106 | 1.3582 | 1.3099 | 1.2655 | 1.2403 | 1.2497 | 1.2593 | 1.3048 | 1.2563 | 1.3196 | 1.3238 | 1.3653 | 1.2955 | 1.1014 | 1.0044
S38.Bus6 | 0 | 0 | 0 | 0 | 0 | 0 | 0 | 0 | 0 | 0 | 0 | 0 | 0 | 0 | 0 | 0 | 0 | 0 | 0 | 0 | 0 | 0 | 0 | 0 | 1.69 | 1.6756 | 1.5262 | 1.6011 | 1.4991 | 1.653 | 1.9433 | 2.1636 | 2.5495 | 2.559 | 2.6413 | 2.6168 | 2.5805 | 2.5573 | 2.4255 | 2.3576 | 2.3691 | 2.3443 | 2.6819 | 2.6778 | 2.5438 | 2.3989 | 2.1928 | 1.7755
S38.Bus7 | 0 | 0 | 0 | 0 | 0 | 0 | 0 | 0 | 0 | 0 | 0 | 0 | 0 | 0 | 0 | 0 | 0 | 0 | 0 | 0 | 0 | 0 | 0 | 0 | 1.4798 | 1.506 | 1.462 | 1.3977 | 1.3949 | 1.5262 | 1.784 | 2.0589 | 2.3309 | 2.4595 | 2.3705 | 2.3367 | 2.3731 | 2.2691 | 2.1297 | 2.2354 | 2.1038 | 2.2159 | 2.3505 | 2.2872 | 2.4579 | 2.0924 | 1.928 | 1.692
S38.Bus8 | 0 | 0 | 0 | 0 | 0 | 0 | 0 | 0 | 0 | 0 | 0 | 0 | 0 | 0 | 0 | 0 | 0 | 0 | 0 | 0 | 0 | 0 | 0 | 0 | 2.0676 | 2.007 | 1.9196 | 1.9542 | 1.9495 | 2.1737 | 2.3082 | 2.7486 | 3.1153 | 3.2788 | 3.1639 | 3.2748 | 3.2243 | 3.0179 | 2.9762 | 2.8284 | 3.056 | 3.0374 | 3.1424 | 3.2767 | 3.2157 | 2.9215 | 2.6603 | 2.347
S38.Bus9 | 0 | 0 | 0 | 0 | 0 | 0 | 0 | 0 | 0 | 0 | 0 | 0 | 0 | 0 | 0 | 0 | 0 | 0 | 0 | 0 | 0 | 0 | 0 | 0 | 2.2113 | 2.1588 | 2.0128 | 2.0141 | 2.0002 | 2.2337 | 2.4909 | 2.8122 | 3.2869 | 3.2716 | 3.4753 | 3.3537 | 3.2483 | 3.1465 | 3.1438 | 2.9387 | 2.8992 | 3.0638 | 3.2276 | 3.2689 | 3.249 | 2.995 | 2.7021 | 2.278
S38.Bus10 | 0 | 0 | 0 | 0 | 0 | 0 | 0 | 0 | 0 | 0 | 0 | 0 | 0 | 0 | 0 | 0 | 0 | 0 | 0 | 0 | 0 | 0 | 0 | 0 | 2.4439 | 2.226 | 2.1814 | 2.1958 | 2.2947 | 2.4585 | 2.5988 | 3.2572 | 3.7244 | 3.7979 | 3.8922 | 3.8365 | 3.518 | 3.3077 | 3.3673 | 3.2671 | 3.5269 | 3.3857 | 3.725 | 3.6928 | 3.5263 | 3.56 | 2.8872 | 2.5742
S38.Bus11 | 0 | 0 | 0 | 0 | 0 | 0 | 0 | 0 | 0 | 0 | 0 | 0 | 0 | 0 | 0 | 0 | 0 | 0 | 0 | 0 | 0 | 0 | 0 | 0 | 0 | 0 | 0 | 0 | 0 | 0 | 0 | 0 | 0 | 0 | 0 | 0 | 0 | 0 | 0 | 0 | 0 | 0 | 0 | 0 | 0 | 0 | 0 | 0
S38.Bus12 | 0 | 0 | 0 | 0 | 0 | 0 | 0 | 0 | 0 | 0 | 0 | 0 | 0 | 0 | 0 | 0 | 0 | 0 | 0 | 0 | 0 | 0 | 0 | 0 | 0 | 0 | 0 | 0 | 0 | 0 | 0 | 0 | 0 | 0 | 0 | 0 | 0 | 0 | 0 | 0 | 0 | 0 | 0 | 0 | 0 | 0 | 0 | 0
S38.Bus13 | 0 | 0 | 0 | 0 | 0 | 0 | 0 | 0 | 0 | 0 | 0 | 0 | 0 | 0 | 0 | 0 | 0 | 0 | 0 | 0 | 0 | 0 | 0 | 0 | 3.1084 | 3.1395 | 3.2321 | 2.8423 | 2.8967 | 3.2468 | 3.6586 | 4.4858 | 5.1119 | 4.8933 | 5.1369 | 5.1848 | 4.6727 | 4.7382 | 4.5533 | 4.6484 | 4.7725 | 4.9669 | 4.7692 | 5.1458 | 5.1663 | 4.7124 | 4.127 | 3.4549
S38.Bus14 | 0 | 0 | 0 | 0 | 0 | 0 | 0 | 0 | 0 | 0 | 0 | 0 | 0 | 0 | 0 | 0 | 0 | 0 | 0 | 0 | 0 | 0 | 0 | 0 | 2.4921 | 2.2583 | 2.1906 | 2.0836 | 2.1814 | 2.4651 | 2.6539 | 3.2717 | 3.6896 | 3.8012 | 3.7657 | 3.6689 | 3.353 | 3.3145 | 3.354 | 3.4372 | 3.2703 | 3.3777 | 3.7993 | 3.648 | 3.7721 | 3.2953 | 3.1144 | 2.5554
S38.Bus15 | 0 | 0 | 0 | 0 | 0 | 0 | 0 | 0 | 0 | 0 | 0 | 0 | 0 | 0 | 0 | 0 | 0 | 0 | 0 | 0 | 0 | 0 | 0 | 0 | 3.796 | 3.9121 | 3.8151 | 3.7412 | 3.5491 | 3.8977 | 4.3279 | 5.188 | 5.8848 | 5.792 | 6.3732 | 5.9571 | 5.9376 | 5.7929 | 5.412 | 5.3106 | 5.4393 | 5.6988 | 5.9136 | 5.8642 | 5.8078 | 5.7087 | 4.6903 | 4.3291
S38.Bus16 | 0 | 0 | 0 | 0 | 0 | 0 | 0 | 0 | 0 | 0 | 0 | 0 | 0 | 0 | 0 | 0 | 0 | 0 | 0 | 0 | 0 | 0 | 0 | 0 | 1.1854 | 1.1737 | 1.207 | 1.1307 | 1.1233 | 1.2729 | 1.3752 | 1.6551 | 1.8293 | 2.0016 | 1.9557 | 1.9156 | 1.8199 | 1.7891 | 1.7806 | 1.6646 | 1.7822 | 1.7143 | 1.8743 | 1.9124 | 1.8351 | 1.7748 | 1.5449 | 1.3728
S38.Bus17 | 0 | 0 | 0 | 0 | 0 | 0 | 0 | 0 | 0 | 0 | 0 | 0 | 0 | 0 | 0 | 0 | 0 | 0 | 0 | 0 | 0 | 0 | 0 | 0 | 0 | 0 | 0 | 0 | 0 | 0 | 0 | 0 | 0 | 0 | 0 | 0 | 0 | 0 | 0 | 0 | 0 | 0 | 0 | 0 | 0 | 0 | 0 | 0
S38.Bus18 | 0 | 0 | 0 | 0 | 0 | 0 | 0 | 0 | 0 | 0 | 0 | 0 | 0 | 0 | 0 | 0 | 0 | 0 | 0 | 0 | 0 | 0 | 0 | 0 | 4.0167 | 4.102 | 3.8251 | 3.869 | 3.69 | 4.4214 | 4.7372 | 5.7278 | 5.9477 | 6.7194 | 6.4565 | 6.6339 | 5.9462 | 6.0308 | 5.5498 | 5.5153 | 5.9293 | 5.7641 | 6.3817 | 6.3659 | 6.2378 | 6.093 | 5.1941 | 4.6042
S38.Bus19 | 0 | 0 | 0 | 0 | 0 | 0 | 0 | 0 | 0 | 0 | 0 | 0 | 0 | 0 | 0 | 0 | 0 | 0 | 0 | 0 | 0 | 0 | 0 | 0 | 2.1973 | 2.1397 | 2.0239 | 2.039 | 2.1446 | 2.2813 | 2.4659 | 3.1024 | 3.4896 | 3.4122 | 3.5251 | 3.39 | 3.1375 | 3.2809 | 3.2014 | 2.9832 | 3.0805 | 3.1991 | 3.5344 | 3.4423 | 3.4875 | 3.1601 | 2.7991 | 2.4822
S38.Bus20 | 0 | 0 | 0 | 0 | 0 | 0 | 0 | 0 | 0 | 0 | 0 | 0 | 0 | 0 | 0 | 0 | 0 | 0 | 0 | 0 | 0 | 0 | 0 | 0 | 1.5119 | 1.5571 | 1.4398 | 1.4912 | 1.4473 | 1.58 | 1.8371 | 2.1875 | 2.2664 | 2.4754 | 2.4361 | 2.4311 | 2.4165 | 2.3408 | 2.2478 | 2.2714 | 2.3419 | 2.3685 | 2.512 | 2.3744 | 2.4324 | 2.2095 | 1.9223 | 1.7637
S38.Bus21 | 0 | 0 | 0 | 0 | 0 | 0 | 0 | 0 | 0 | 0 | 0 | 0 | 0 | 0 | 0 | 0 | 0 | 0 | 0 | 0 | 0 | 0 | 0 | 0 | 0 | 0 | 0 | 0 | 0 | 0 | 0 | 0 | 0 | 0 | 0 | 0 | 0 | 0 | 0 | 0 | 0 | 0 | 0 | 0 | 0 | 0 | 0 | 0
S38.Bus22 | 0 | 0 | 0 | 0 | 0 | 0 | 0 | 0 | 0 | 0 | 0 | 0 | 0 | 0 | 0 | 0 | 0 | 0 | 0 | 0 | 0 | 0 | 0 | 0 | 0 | 0 | 0 | 0 | 0 | 0 | 0 | 0 | 0 | 0 | 0 | 0 | 0 | 0 | 0 | 0 | 0 | 0 | 0 | 0 | 0 | 0 | 0 | 0
S38.Bus23 | 0 | 0 | 0 | 0 | 0 | 0 | 0 | 0 | 0 | 0 | 0 | 0 | 0 | 0 | 0 | 0 | 0 | 0 | 0 | 0 | 0 | 0 | 0 | 0 | 0 | 0 | 0 | 0 | 0 | 0 | 0 | 0 | 0 | 0 | 0 | 0 | 0 | 0 | 0 | 0 | 0 | 0 | 0 | 0 | 0 | 0 | 0 | 0
S38.Bus24 | 0 | 0 | 0 | 0 | 0 | 0 | 0 | 0 | 0 | 0 | 0 | 0 | 0 | 0 | 0 | 0 | 0 | 0 | 0 | 0 | 0 | 0 | 0 | 0 | 0 | 0 | 0 | 0 | 0 | 0 | 0 | 0 | 0 | 0 | 0 | 0 | 0 | 0 | 0 | 0 | 0 | 0 | 0 | 0 | 0 | 0 | 0 | 0
S38.Bus25 | 0.34515 | 0.40388 | 0.41554 | 0.54811 | 0.77935 | 0.73619 | 0.6204 | 0.59635 | 0.592 | 0.61411 | 0.61252 | 0.59599 | 0.59831 | 0.63375 | 0.57717 | 0.51431 | 0.43764 | 0.43908 | 0.53165 | 0.6102 | 0.71076 | 0.71694 | 0.77874 | 0.87484 | 0 | 0 | 0 | 0 | 0 | 0 | 0 | 0 | 0 | 0 | 0 | 0 | 0 | 0 | 0 | 0 | 0 | 0 | 0 | 0 | 0 | 0 | 0 | 0
S38.Bus26 | 0.4596 | 0.51511 | 0.53194 | 0.53318 | 0.53893 | 0.46502 | 0.45189 | 0.41226 | 0.3539 | 0.3144 | 0.33289 | 0.35176 | 0.36201 | 0.32731 | 0.31292 | 0.44282 | 0.42997 | 0.48226 | 0.60977 | 0.59105 | 0.56072 | 0.51111 | 0.57768 | 0.66697 | 0 | 0 | 0 | 0 | 0 | 0 | 0 | 0 | 0 | 0 | 0 | 0 | 0 | 0 | 0 | 0 | 0 | 0 | 0 | 0 | 0 | 0 | 0 | 0
S38.Bus27 | 0.58299 | 0.62221 | 0.59505 | 0.58102 | 0.5941 | 0.54615 | 0.52225 | 0.4994 | 0.46098 | 0.43076 | 0.43535 | 0.4408 | 0.47132 | 0.48814 | 0.42932 | 0.71623 | 0.73445 | 0.77263 | 0.71911 | 0.69448 | 0.70844 | 0.66355 | 0.71785 | 0.75917 | 0 | 0 | 0 | 0 | 0 | 0 | 0 | 0 | 0 | 0 | 0 | 0 | 0 | 0 | 0 | 0 | 0 | 0 | 0 | 0 | 0 | 0 | 0 | 0

## ScenPB (hidden)
S1 | 0.013699
S4 | 0.25845
S17 | 0.47671
S37 | 0.11872
S38 | 0.13242

## BusLoad
Load# | Node | peakload_or_%ofsystemload
1 | 101 | 1.083
2 | 102 | 0.969
3 | 103 | 1.7955
4 | 104 | 0.741
5 | 105 | 0.7125
6 | 106 | 1.368
7 | 107 | 1.254
8 | 108 | 1.71
9 | 109 | 1.7385
10 | 110 | 1.938
11 | 113 | 2.6505
12 | 114 | 1.938
13 | 115 | 3.1635
14 | 116 | 0.9975
15 | 118 | 3.3345
16 | 119 | 1.824
17 | 120 | 1.2825
1 | 201 | 1.1696
2 | 202 | 1.0465
3 | 203 | 1.9391
4 | 204 | 0.80028
5 | 205 | 0.7695
6 | 206 | 1.4774
7 | 207 | 1.3543
8 | 208 | 1.8468
9 | 209 | 1.8776
10 | 210 | 2.093
11 | 213 | 2.8625
12 | 214 | 2.093
13 | 215 | 3.4166
14 | 216 | 1.0773
15 | 218 | 3.6013
16 | 219 | 1.9699
17 | 220 | 1.3851
1 | 301 | 0.99636
2 | 302 | 0.89148
3 | 303 | 1.6519
4 | 304 | 0.68172
5 | 305 | 0.6555
6 | 306 | 1.2586
7 | 307 | 1.1537
8 | 308 | 1.5732
9 | 309 | 1.5994
10 | 310 | 1.783
11 | 313 | 2.4385
12 | 314 | 1.783
13 | 315 | 2.9104
14 | 316 | 0.9177
15 | 318 | 3.0677
16 | 319 | 1.6781
17 | 320 | 1.1799
%三个区域负荷不一样，1不变，2为1.08，3为0.92

## LoadForeCurve
Day | T1 | T2 | T3 | T4 | T5 | T6 | T7 | T8 | T9 | T10 | T11 | T12 | T13 | T14 | T15 | T16 | T17 | T18 | T19 | T20 | T21 | T22 | T23 | T24
1 | 0.56317 | 0.51327 | 0.48713 | 0.47525 | 0.47287 | 0.48475 | 0.52277 | 0.62257 | 0.70574 | 0.73663 | 0.75327 | 0.76752 | 0.77228 | 0.76752 | 0.7699 | 0.7604 | 0.75089 | 0.73901 | 0.72238 | 0.70099 | 0.69149 | 0.7105 | 0.69149 | 0.6297
2 | 0.57845 | 0.54168 | 0.51456 | 0.51157 | 0.51081 | 0.52275 | 0.63699 | 0.74398 | 0.82138 | 0.83322 | 0.83282 | 0.81488 | 0.81502 | 0.82264 | 0.79751 | 0.80668 | 0.86059 | 0.86909 | 0.874 | 0.8362 | 0.801 | 0.71722 | 0.63096 | 0.54353
3 | 0.57081 | 0.52747 | 0.50084 | 0.49341 | 0.49184 | 0.50375 | 0.57988 | 0.68328 | 0.76356 | 0.78493 | 0.79304 | 0.7912 | 0.79365 | 0.79508 | 0.78371 | 0.78354 | 0.80574 | 0.80405 | 0.79819 | 0.76859 | 0.74624 | 0.71386 | 0.66122 | 0.58661
%先列完典型日，再列总负荷标幺值或者有名值

## LoadScenarioCurve (hidden)
Day | Scenario | BUS | T1 | T2 | T3 | T4 | T5 | T6 | T7 | T8 | T9 | T10 | T11 | T12 | T13 | T14 | T15 | T16 | T17 | T18 | T19 | T20 | T21 | T22 | T23 | T24
1 | 1 | 1 | 69.2678 | 64.6374 | 65.0634 | 64.9817 | 62.725 | 64.454 | 77.2025 | 95.8189 | 99.8725 | 101.3763 | 107.5822 | 97.7519 | 98.4464 | 100.345 | 101.9084 | 99.3262 | 107.9981 | 101.9647 | 103.3583 | 100.9376 | 97.8803 | 89.6759 | 76.5457 | 66.461
1 | 1 | 2 | 61.2536 | 60.5076 | 59.2338 | 55.8255 | 54.4758 | 57.8534 | 67.7428 | 85.9593 | 93.8129 | 91.981 | 94.4815 | 89.7338 | 89.5501 | 91.6187 | 84.805 | 92.8815 | 97.9609 | 96.7819 | 98.9985 | 94.984 | 88.6925 | 75.6716 | 73.2093 | 60.0534
1 | 1 | 3 | 120.5394 | 116.1795 | 110.6243 | 99.617 | 101.7822 | 110.1916 | 133.8798 | 145.6102 | 163.4663 | 169.8073 | 170.9302 | 176.9523 | 169.4097 | 173.0394 | 170.9922 | 171.1457 | 171.9853 | 176.1145 | 184.032 | 169.5987 | 163.8861 | 143.194 | 131.7326 | 117.3315
1 | 1 | 4 | 47.441 | 44.9741 | 44.7462 | 41.1146 | 41.5196 | 45.7184 | 53.6583 | 61.9336 | 67.9102 | 68.754 | 72.0043 | 68.4315 | 67.9169 | 68.72 | 65.3233 | 66.1457 | 75.6199 | 72.2001 | 71.0685 | 73.0854 | 69.8925 | 62.6689 | 52.0516 | 47.2493
1 | 1 | 5 | 45.1832 | 44.2819 | 40.3844 | 41.2336 | 40.8224 | 41.5065 | 54.3941 | 61.2166 | 65.593 | 69.6724 | 64.6779 | 63.8558 | 65.2142 | 66.2119 | 64.8211 | 69.0155 | 71.403 | 67.0416 | 71.9243 | 64.3315 | 67.1658 | 60.0657 | 49.756 | 42.6144
1 | 1 | 6 | 88.8858 | 88.3913 | 79.6073 | 82.5172 | 80.5387 | 83.9818 | 102.3069 | 122.0027 | 131.3117 | 128.3982 | 123.3676 | 122.9219 | 133.8288 | 133.2911 | 131.415 | 128.6443 | 136.5663 | 133.6866 | 141.3633 | 131.3986 | 122.1134 | 110.8461 | 102.9635 | 86.8288
1 | 1 | 7 | 84.8911 | 79.0771 | 72.5801 | 71.6141 | 73.5681 | 77.8177 | 91.6878 | 109.3901 | 118.3147 | 120.2672 | 120.9819 | 112.3647 | 113.3353 | 116.1063 | 112.8682 | 122.2316 | 117.2508 | 130.0924 | 123.3395 | 117.2203 | 114.8482 | 103.2314 | 89.6012 | 80.5964
1 | 1 | 8 | 115.9688 | 106.2326 | 99.9121 | 98.681 | 99.3982 | 100.8156 | 123.9218 | 152.2909 | 154.777 | 163.5134 | 164.8485 | 153.8326 | 158.2155 | 159.843 | 151.5562 | 165.2681 | 161.3117 | 169.0965 | 167.4279 | 160.5762 | 161.2562 | 140.0708 | 126.3277 | 103.7232
1 | 1 | 9 | 111.2208 | 110.2777 | 101.717 | 105.3457 | 99.9899 | 104.9529 | 131.0885 | 150.1783 | 170.1892 | 158.6426 | 161.1032 | 167.4943 | 164.0063 | 155.7521 | 163.7847 | 154.9895 | 169.8152 | 177.791 | 174.1377 | 164.2454 | 159.1022 | 143.59 | 121.3876 | 107.7038
1 | 1 | 10 | 131.8909 | 115.5404 | 112.9652 | 110.5881 | 115.6023 | 109.8106 | 140.6211 | 161.5754 | 178.4981 | 192.4439 | 176.609 | 190.8481 | 176.0804 | 180.9483 | 172.2911 | 178.8495 | 184.8079 | 197.1464 | 183.5234 | 191.6699 | 180.763 | 160.7787 | 141.4298 | 120.3119
1 | 1 | 11 | 0 | 0 | 0 | 0 | 0 | 0 | 0 | 0 | 0 | 0 | 0 | 0 | 0 | 0 | 0 | 0 | 0 | 0 | 0 | 0 | 0 | 0 | 0 | 0
1 | 1 | 12 | 0 | 0 | 0 | 0 | 0 | 0 | 0 | 0 | 0 | 0 | 0 | 0 | 0 | 0 | 0 | 0 | 0 | 0 | 0 | 0 | 0 | 0 | 0 | 0
1 | 1 | 13 | 171.0731 | 162.9923 | 151.1011 | 159.5522 | 154.7526 | 159.8073 | 187.8122 | 218.9472 | 259.427 | 250.7704 | 248.2635 | 256.0093 | 242.2086 | 247.5045 | 247.2251 | 238.2169 | 268.5386 | 265.6543 | 256.6678 | 255.0515 | 248.5267 | 221.6158 | 192.7939 | 166.6569
1 | 1 | 14 | 133.3194 | 120.6826 | 110.7057 | 114.5806 | 116.7748 | 118.595 | 145.8335 | 172.8981 | 181.5153 | 187.8901 | 185.6227 | 178.5793 | 189.9472 | 181.873 | 180.6209 | 174.912 | 198.8934 | 198.391 | 194.9287 | 191.1899 | 173.0317 | 163.0116 | 146.1915 | 114.8519
1 | 1 | 15 | 199.7443 | 188.2505 | 193.9985 | 191.6815 | 184.9876 | 192.3982 | 226.2415 | 264.9606 | 299.8428 | 311.9726 | 309.3541 | 295.9009 | 284.9651 | 299.5247 | 280.3859 | 284.5789 | 309.9382 | 319.8177 | 322.0522 | 308.7997 | 279.3111 | 251.2861 | 228.6071 | 188.0662
1 | 1 | 16 | 68.0844 | 62.4251 | 61.7019 | 56.3389 | 56.754 | 61.9127 | 73.2189 | 86.7599 | 93.0387 | 91.0454 | 92.2656 | 89.4518 | 92.4555 | 95.8245 | 89.4243 | 92.3664 | 94.5759 | 102.5205 | 100.4937 | 94.3928 | 92.4319 | 82.1792 | 75.0505 | 62.5839
1 | 1 | 17 | 0 | 0 | 0 | 0 | 0 | 0 | 0 | 0 | 0 | 0 | 0 | 0 | 0 | 0 | 0 | 0 | 0 | 0 | 0 | 0 | 0 | 0 | 0 | 0
1 | 1 | 18 | 223.5545 | 213.0214 | 195.5365 | 198.903 | 200.3739 | 192.1253 | 246.46 | 280.1034 | 313.3655 | 321.9093 | 321.9966 | 297.9178 | 318.1855 | 316.0413 | 296.0986 | 301.8648 | 330.6532 | 320.6268 | 341.5154 | 305.2787 | 312.875 | 267.8795 | 230.1695 | 215.8541
1 | 1 | 19 | 126.4306 | 110.023 | 104.8112 | 104.0614 | 106.8786 | 104.4804 | 128.2842 | 148.5495 | 167.9533 | 165.8506 | 174.9194 | 169.0069 | 175.9285 | 171.0949 | 173.1684 | 172.2063 | 180.5506 | 177.4647 | 188.5407 | 178.8791 | 167.1491 | 152.7191 | 130.6535 | 111.2901
1 | 1 | 20 | 87.5098 | 78.846 | 73.2208 | 71.5159 | 74.7252 | 78.1833 | 92.8002 | 107.8196 | 119.5137 | 122.7401 | 126.7174 | 126.169 | 117.9685 | 124.7754 | 113.8922 | 117.8226 | 128.4179 | 127.589 | 126.628 | 125.0903 | 113.0404 | 110.2851 | 89.0149 | 80.1889
1 | 1 | 21 | 0 | 0 | 0 | 0 | 0 | 0 | 0 | 0 | 0 | 0 | 0 | 0 | 0 | 0 | 0 | 0 | 0 | 0 | 0 | 0 | 0 | 0 | 0 | 0
1 | 1 | 22 | 0 | 0 | 0 | 0 | 0 | 0 | 0 | 0 | 0 | 0 | 0 | 0 | 0 | 0 | 0 | 0 | 0 | 0 | 0 | 0 | 0 | 0 | 0 | 0
1 | 1 | 23 | 0 | 0 | 0 | 0 | 0 | 0 | 0 | 0 | 0 | 0 | 0 | 0 | 0 | 0 | 0 | 0 | 0 | 0 | 0 | 0 | 0 | 0 | 0 | 0
1 | 1 | 24 | 0 | 0 | 0 | 0 | 0 | 0 | 0 | 0 | 0 | 0 | 0 | 0 | 0 | 0 | 0 | 0 | 0 | 0 | 0 | 0 | 0 | 0 | 0 | 0
%先列完典型日，再列完场景序号，再列完节点

## WindForeCurve
Day | GenName | T1(p.u.) | T2(p.u.) | T3(p.u.) | T4(p.u.) | T5(p.u.) | T6(p.u.) | T7(p.u.) | T8(p.u.) | T9(p.u.) | T10(p.u.) | T11(p.u.) | T12(p.u.) | T13(p.u.) | T14(p.u.) | T15(p.u.) | T16(p.u.) | T17(p.u.) | T18(p.u.) | T19(p.u.) | T20(p.u.) | T21(p.u.) | T22(p.u.) | T23(p.u.) | T24(p.u.)
1 | w1 | 0.44182 | 0.45273 | 0.39818 | 0.25636 | 0.37636 | 0.41455 | 0.41455 | 0.43636 | 0.43636 | 0.42 | 0.32182 | 0.22909 | 0.16909 | 0.20182 | 0.18 | 0.15818 | 0.16364 | 0.22364 | 0.13636 | 0.18 | 0.18 | 0.13091 | 0.12545 | 0.15273
1 | w2 | 0.34211 | 0.3806 | 0.3806 | 0.3806 | 0.37204 | 0.3977 | 0.42764 | 0.42336 | 0.36777 | 0.35066 | 0.27796 | 0.28224 | 0.17533 | 0.18388 | 0.23948 | 0.22665 | 0.20954 | 0.15823 | 0.13257 | 0.16678 | 0.25231 | 0.29935 | 0.27796 | 0.26513
2 | w1 | 0.13091 | 0.39818 | 0.44182 | 0.45273 | 0.45273 | 0.44727 | 0.37636 | 0.38727 | 0.42545 | 0.41455 | 0.42545 | 0.32727 | 0.27273 | 0.32182 | 0.26727 | 0.25091 | 0.26727 | 0.22364 | 0.15818 | 0.24 | 0.24545 | 0.28364 | 0.28364 | 0.23455
2 | w2 | 0.29455 | 0.40364 | 0.39273 | 0.39818 | 0.43636 | 0.44727 | 0.37636 | 0.33273 | 0.37091 | 0.39273 | 0.40909 | 0.39273 | 0.37636 | 0.33818 | 0.32727 | 0.3 | 0.24 | 0.19091 | 0.24 | 0.24 | 0.17455 | 0.15273 | 0.14727 | 0.13636
3 | w1 | 0.38727 | 0.25636 | 0.19636 | 0.41455 | 0.44727 | 0.43091 | 0.14182 | 0.15273 | 0.20727 | 0.17455 | 0.24545 | 0.33273 | 0.49091 | 0.45818 | 0.49091 | 0.52909 | 0.49091 | 0.44727 | 0.49091 | 0.49091 | 0.47455 | 0.39818 | 0.35455 | 0.38182
3 | w2 | 0.31833 | 0.39212 | 0.38666 | 0.38939 | 0.4042 | 0.42249 | 0.402 | 0.37804 | 0.36934 | 0.37169 | 0.34353 | 0.33748 | 0.27585 | 0.26103 | 0.28337 | 0.26332 | 0.22477 | 0.17457 | 0.18628 | 0.20339 | 0.21343 | 0.22604 | 0.21262 | 0.20075
%先列完典型日，再列完风电机组

## LoadForeCurve (2)
Day | T1 | T2 | T3 | T4 | T5 | T6 | T7 | T8 | T9 | T10 | T11 | T12 | T13 | T14 | T15 | T16 | T17 | T18 | T19 | T20 | T21 | T22 | T23 | T24
1 | 0.56317 | 0.51327 | 0.48713 | 0.47525 | 0.47287 | 0.48475 | 0.52277 | 0.62257 | 0.70574 | 0.73663 | 0.75327 | 0.76752 | 0.77228 | 0.76752 | 0.7699 | 0.7604 | 0.75089 | 0.73901 | 0.72238 | 0.70099 | 0.69149 | 0.7105 | 0.69149 | 0.6297
2 | 0.57845 | 0.54168 | 0.51456 | 0.51157 | 0.51081 | 0.52275 | 0.63699 | 0.74398 | 0.82138 | 0.83322 | 0.83282 | 0.81488 | 0.81502 | 0.82264 | 0.79751 | 0.80668 | 0.86059 | 0.86909 | 0.874 | 0.8362 | 0.801 | 0.71722 | 0.63096 | 0.54353
3 | 0.58693 | 0.53228 | 0.51089 | 0.4895 | 0.48475 | 0.49426 | 0.53465 | 0.63208 | 0.72238 | 0.76752 | 0.79604 | 0.82218 | 0.83644 | 0.84119 | 0.85069 | 0.85307 | 0.84832 | 0.84594 | 0.82455 | 0.79366 | 0.77228 | 0.79129 | 0.7604 | 0.68911
%先列完典型日，再列总负荷标幺值或者有名值

## WindForeCurve (2)
Day | GenName | T1(p.u.) | T2(p.u.) | T3(p.u.) | T4(p.u.) | T5(p.u.) | T6(p.u.) | T7(p.u.) | T8(p.u.) | T9(p.u.) | T10(p.u.) | T11(p.u.) | T12(p.u.) | T13(p.u.) | T14(p.u.) | T15(p.u.) | T16(p.u.) | T17(p.u.) | T18(p.u.) | T19(p.u.) | T20(p.u.) | T21(p.u.) | T22(p.u.) | T23(p.u.) | T24(p.u.)
1 | w1 | 0.28865 | 0.31004 | 0.43298 | 0.44902 | 0.49178 | 0.46505 | 0.44902 | 0.48109 | 0.39022 | 0.34211 | 0.32073 | 0.32073 | 0.294 | 0.25124 | 0.19244 | 0.20313 | 0.13898 | 0.11225 | 0.1176 | 0.14433 | 0.2352 | 0.24589 | 0.32073 | 0.36884
1 | w2 | 0.38968 | 0.35937 | 0.32907 | 0.33773 | 0.25546 | 0.13855 | 0.10392 | 0.16886 | 0.16453 | 0.14721 | 0.20783 | 0.25979 | 0.2468 | 0.32041 | 0.35072 | 0.37236 | 0.32907 | 0.32474 | 0.32041 | 0.26412 | 0.29876 | 0.21649 | 0.32474 | 0.27711
1 | w3 | 0.44182 | 0.45273 | 0.39818 | 0.25636 | 0.37636 | 0.41455 | 0.41455 | 0.43636 | 0.43636 | 0.42 | 0.32182 | 0.22909 | 0.16909 | 0.20182 | 0.18 | 0.15818 | 0.16364 | 0.22364 | 0.13636 | 0.18 | 0.18 | 0.13091 | 0.12545 | 0.15273
2 | w1 | 0.18175 | 0.18175 | 0.14967 | 0.39022 | 0.44367 | 0.43833 | 0.39556 | 0.4116 | 0.43833 | 0.33142 | 0.28865 | 0.26193 | 0.20847 | 0.1764 | 0.22451 | 0.18175 | 0.294 | 0.33676 | 0.3528 | 0.36884 | 0.36884 | 0.36884 | 0.37418 | 0.34211
2 | w2 | 0.25979 | 0.27903 | 0.38968 | 0.40412 | 0.4426 | 0.41855 | 0.40412 | 0.43298 | 0.3512 | 0.3079 | 0.28865 | 0.28865 | 0.2646 | 0.22611 | 0.17319 | 0.18281 | 0.12508 | 0.10103 | 0.10584 | 0.12989 | 0.21168 | 0.2213 | 0.28865 | 0.33195
2 | w3 | 0.13091 | 0.39818 | 0.44182 | 0.45273 | 0.45273 | 0.44727 | 0.37636 | 0.38727 | 0.42545 | 0.41455 | 0.42545 | 0.32727 | 0.27273 | 0.32182 | 0.26727 | 0.25091 | 0.26727 | 0.22364 | 0.15818 | 0.24 | 0.24545 | 0.28364 | 0.28364 | 0.23455
3 | w1 | 0.34211 | 0.3806 | 0.3806 | 0.3806 | 0.37204 | 0.3977 | 0.42764 | 0.42336 | 0.36777 | 0.35066 | 0.27796 | 0.28224 | 0.17533 | 0.18388 | 0.23948 | 0.22665 | 0.20954 | 0.15823 | 0.13257 | 0.16678 | 0.25231 | 0.29935 | 0.27796 | 0.26513
3 | w2 | 0.29455 | 0.40364 | 0.39273 | 0.39818 | 0.43636 | 0.44727 | 0.37636 | 0.33273 | 0.37091 | 0.39273 | 0.40909 | 0.39273 | 0.37636 | 0.33818 | 0.32727 | 0.3 | 0.24 | 0.19091 | 0.24 | 0.24 | 0.17455 | 0.15273 | 0.14727 | 0.13636
3 | w3 | 0.38727 | 0.25636 | 0.19636 | 0.41455 | 0.44727 | 0.43091 | 0.14182 | 0.15273 | 0.20727 | 0.17455 | 0.24545 | 0.33273 | 0.49091 | 0.45818 | 0.49091 | 0.52909 | 0.49091 | 0.44727 | 0.49091 | 0.49091 | 0.47455 | 0.39818 | 0.35455 | 0.38182
%先列完典型日，再列完风电机组

## WindScenarioCurve (hidden)
Day | Scenario | GenName | T1(p.u.) | T2(p.u.) | T3(p.u.) | T4(p.u.) | T5(p.u.) | T6(p.u.) | T7(p.u.) | T8(p.u.) | T9(p.u.) | T10(p.u.) | T11(p.u.) | T12(p.u.) | T13(p.u.) | T14(p.u.) | T15(p.u.) | T16(p.u.) | T17(p.u.) | T18(p.u.) | T19(p.u.) | T20(p.u.) | T21(p.u.) | T22(p.u.) | T23(p.u.) | T24(p.u.)
1 | 1 | w1 | 0.15075 | 0.16423 | 0.19085 | 0.15336 | 0.20181 | 0.35301 | 0.4221 | 0.43233 | 0.42675 | 0.37743 | 0.42696 | 0.39248 | 0.37905 | 0.38804 | 0.43642 | 0.27592 | 0.19846 | 0.16582 | 0.18585 | 0.15982 | 0.1633 | 0.12741 | 0.095384 | 0.11545
%先列完典型日，再列完场景序号，再列完风电机组